## populares-microcontrollers
DK Part # | Ordem | Mfr Part # | Mfr | Supplier | Description | Stock | Price | @ qty | Min Qty | Package | Series | Product Status | DigiKey Programmable | Core Processor | Core Size | Speed | Connectivity | CommCAN | CommI2C | CommEthernet | Peripherals | Number of I/O | Flash Memory | Program Memory Type | EEPROM Size | RAM Size | Voltage - Supply (Vcc/Vdd) | Data Converters | Oscillator Type | Operating Temperature | Mounting Type | Supplier Device Package | Package / Case | Grade | Qualification | URL | PERGUNTA01 | PERGUNTA02 | PERGUNTA03 | PERGUNTA04 | PERGUNTA05 | PERGUNTA06
497-6063-ND | 4 | STM32F103C8T6 | STMicroelectronics | STMicroelectronics | IC MCU 32BIT 64KB FLASH 48LQFP | 5.786 | 6.08 | 0 | 1 | Tray | STM32F1 | Active | Not Verified | ARM® Cortex®-M3 | 32-Bit | 72MHz | CANbus, I2C, IrDA, LINbus, SPI, UART/USART, USB | Sim | Sim | Não | DMA, Motor Control PWM, PDR, POR, PVD, PWM, Temp Sensor, WDT | 37 | 64KB | FLASH | - | 20K x 8 | 2V ~ 3.6V | A/D 10x12b | Internal | -40°C ~ 85°C (TA) | Surface Mount | - | 48-LQFP | - | - | https://www.digikey.com.br/en/products/detail/stmicroelectronics/STM32F103C8T6/1646338 | Qual a memória flash do microcontrolador STM32F1 STM32F103C8T6? | Qual a velocidade (clock) do microcontrolador STM32F1 STM32F103C8T6? | Qual a quantidade de entradas e saídas (I/O) do microcontrolador STM32F1 STM32F103C8T6? | o microcontrolador STM32F1 STM32F103C8T6, possui comunicação CANBus? | o microcontrolador STM32F1 STM32F103C8T6, possui comunicação I2C? | o microcontrolador STM32F1 STM32F103C8T6, possui comunicação Ethernet?
ATMEGA328P-PU-ND | 6 | ATMEGA328P-PU | Microchip Technology | Microchip Technology | IC MCU 8BIT 32KB FLASH 28DIP | 59.277 | 2.89 | 0 | 1 | Tube | AVR® ATmega | Active | Verified | AVR | 8-Bit | 20MHz | I2C, SPI, UART/USART | Não | Sim | Não | Brown-out Detect/Reset, POR, PWM, WDT | 23 | 32KB | FLASH | 1K x 8 | 2K x 8 | 1.8V ~ 5.5V | A/D 6x10b | Internal | -40°C ~ 85°C (TA) | Through Hole | 28-PDIP | 28-DIP (0.300", 7.62mm) | - | - | https://www.digikey.com.br/en/products/detail/microchip-technology/ATMEGA328P-PU/1914589 | Qual a memória flash do microcontrolador AVR® ATmega ATMEGA328P-PU? | Qual a velocidade (clock) do microcontrolador AVR® ATmega ATMEGA328P-PU? | Qual a quantidade de entradas e saídas (I/O) do microcontrolador AVR® ATmega ATMEGA328P-PU? | o microcontrolador AVR® ATmega ATMEGA328P-PU, possui comunicação CANBus? | o microcontrolador AVR® ATmega ATMEGA328P-PU, possui comunicação I2C? | o microcontrolador AVR® ATmega ATMEGA328P-PU, possui comunicação Ethernet?
ATMEGA2560-16AU-ND | 7 | ATMEGA2560-16AU | Microchip Technology | Microchip Technology | IC MCU 8BIT 256KB FLASH 100TQFP | 56.445 | 17.59 | 0 | 1 | Tray | AVR® ATmega | Active | Verified | AVR | 8-Bit | 16MHz | EBI/EMI, I2C, SPI, UART/USART | Não | Sim | Não | Brown-out Detect/Reset, POR, PWM, WDT | 86 | 256KB | FLASH | 4K x 8 | 8K x 8 | 4.5V ~ 5.5V | A/D 16x10b | Internal | -40°C ~ 85°C (TA) | Surface Mount | 100-TQFP (14x14) | 100-TQFP | - | - | https://www.digikey.com.br/en/products/detail/microchip-technology/ATMEGA2560-16AU/735455 | Qual a memória flash do microcontrolador AVR® ATmega ATMEGA2560-16AU? | Qual a velocidade (clock) do microcontrolador AVR® ATmega ATMEGA2560-16AU? | Qual a quantidade de entradas e saídas (I/O) do microcontrolador AVR® ATmega ATMEGA2560-16AU? | o microcontrolador AVR® ATmega ATMEGA2560-16AU, possui comunicação CANBus? | o microcontrolador AVR® ATmega ATMEGA2560-16AU, possui comunicação I2C? | o microcontrolador AVR® ATmega ATMEGA2560-16AU, possui comunicação Ethernet?
ATTINY85-20PU-ND | 8 | ATTINY85-20PU | Microchip Technology | Microchip Technology | IC MCU 8BIT 8KB FLASH 8DIP | 3.81 | 1.66 | 0 | 1 | Tube | AVR® ATtiny, Functional Safety (FuSa) | Active | Verified | AVR | 8-Bit | 20MHz | USI | Não | Não | Não | Brown-out Detect/Reset, POR, PWM, WDT | 6 | 8KB | FLASH | 512 x 8 | 512 x 8 | 2.7V ~ 5.5V | A/D 4x10b | Internal | -40°C ~ 85°C (TA) | Through Hole | 8-PDIP | 8-DIP (0.300", 7.62mm) | - | - | https://www.digikey.com.br/en/products/detail/microchip-technology/ATTINY85-20PU/735469 | Qual a memória flash do microcontrolador AVR® ATtiny, Functional Safety (FuSa) ATTINY85-20PU? | Qual a velocidade (clock) do microcontrolador AVR® ATtiny, Functional Safety (FuSa) ATTINY85-20PU? | Qual a quantidade de entradas e saídas (I/O) do microcontrolador AVR® ATtiny, Functional Safety (FuSa) ATTINY85-20PU? | o microcontrolador AVR® ATtiny, Functional Safety (FuSa) ATTINY85-20PU, possui comunicação CANBus? | o microcontrolador AVR® ATtiny, Functional Safety (FuSa) ATTINY85-20PU, possui comunicação I2C? | o microcontrolador AVR® ATtiny, Functional Safety (FuSa) ATTINY85-20PU, possui comunicação Ethernet?
ATMEGA328P-AU-ND | 9 | ATMEGA328P-AU | Microchip Technology | Microchip Technology | IC MCU 8BIT 32KB FLASH 32TQFP | 26.435 | 2.66 | 0 | 1 | Tray | AVR® ATmega | Active | Verified | AVR | 8-Bit | 20MHz | I2C, SPI, UART/USART | Não | Sim | Não | Brown-out Detect/Reset, POR, PWM, WDT | 23 | 32KB | FLASH | 1K x 8 | 2K x 8 | 1.8V ~ 5.5V | A/D 8x10b | Internal | -40°C ~ 85°C (TA) | Surface Mount | 32-TQFP (7x7) | 32-TQFP | - | - | https://www.digikey.com.br/en/products/detail/microchip-technology/ATMEGA328P-AU/1832260 | Qual a memória flash do microcontrolador AVR® ATmega ATMEGA328P-AU? | Qual a velocidade (clock) do microcontrolador AVR® ATmega ATMEGA328P-AU? | Qual a quantidade de entradas e saídas (I/O) do microcontrolador AVR® ATmega ATMEGA328P-AU? | o microcontrolador AVR® ATmega ATMEGA328P-AU, possui comunicação CANBus? | o microcontrolador AVR® ATmega ATMEGA328P-AU, possui comunicação I2C? | o microcontrolador AVR® ATmega ATMEGA328P-AU, possui comunicação Ethernet?
497-11767-ND | 10 | STM32F405RGT6 | STMicroelectronics | STMicroelectronics | IC MCU 32BIT 1MB FLASH 64LQFP | 19.192 | 11.15 | 0 | 1 | Tray | STM32F4 | Active | Not Verified | ARM® Cortex®-M4 | 32-Bit | 168MHz | CANbus, I2C, IrDA, LINbus, SPI, UART/USART, USB OTG | Sim | Sim | Não | Brown-out Detect/Reset, DMA, I2S, LCD, POR, PWM, WDT | 51 | 1MB | FLASH | - | 192K x 8 | 1.8V ~ 3.6V | A/D 16x12b; D/A 2x12b | Internal | -40°C ~ 85°C (TA) | Surface Mount | 64-LQFP (10x10) | 64-LQFP | - | - | https://www.digikey.com.br/en/products/detail/stmicroelectronics/STM32F405RGT6/2754208 | Qual a memória flash do microcontrolador STM32F4 STM32F405RGT6? | Qual a velocidade (clock) do microcontrolador STM32F4 STM32F405RGT6? | Qual a quantidade de entradas e saídas (I/O) do microcontrolador STM32F4 STM32F405RGT6? | o microcontrolador STM32F4 STM32F405RGT6, possui comunicação CANBus? | o microcontrolador STM32F4 STM32F405RGT6, possui comunicação I2C? | o microcontrolador STM32F4 STM32F405RGT6, possui comunicação Ethernet?
497-11605-ND | 11 | STM32F407VGT6 | STMicroelectronics | STMicroelectronics | IC MCU 32BIT 1MB FLASH 100LQFP | 1.048 | 12.53 | 0 | 1 | Tray | STM32F4 | Active | Not Verified | ARM® Cortex®-M4 | 32-Bit | 168MHz | CANbus, DCMI, EBI/EMI, Ethernet, I2C, IrDA, LINbus, SPI, UART/USART, USB OTG | Sim | Sim | Sim | Brown-out Detect/Reset, DMA, I2S, LCD, POR, PWM, WDT | 82 | 1MB | FLASH | - | 192K x 8 | 1.8V ~ 3.6V | A/D 16x12b; D/A 2x12b | Internal | -40°C ~ 85°C (TA) | Surface Mount | 100-LQFP (14x14) | 100-LQFP | - | - | https://www.digikey.com.br/en/products/detail/stmicroelectronics/STM32F407VGT6/2747117 | Qual a memória flash do microcontrolador STM32F4 STM32F407VGT6? | Qual a velocidade (clock) do microcontrolador STM32F4 STM32F407VGT6? | Qual a quantidade de entradas e saídas (I/O) do microcontrolador STM32F4 STM32F407VGT6? | o microcontrolador STM32F4 STM32F407VGT6, possui comunicação CANBus? | o microcontrolador STM32F4 STM32F407VGT6, possui comunicação I2C? | o microcontrolador STM32F4 STM32F407VGT6, possui comunicação Ethernet?
497-17720-ND | 12 | STM32H743VIT6 | STMicroelectronics | STMicroelectronics | IC MCU 32BIT 2MB FLASH 100LQFP | 741 | 15.92 | 0 | 1 | Tray | STM32H7 | Active | Verified | ARM® Cortex®-M7 | 32-Bit | 480MHz | CANbus, EBI/EMI, Ethernet, I2C, IrDA, LINbus, MDIO, MMC/SD/SDIO, QSPI, SAI, SPDIF, SPI, SWPMI, UART/USART, USB OTG | Sim | Sim | Sim | Brown-out Detect/Reset, DMA, I2S, LCD, POR, PWM, WDT | 82 | 2MB | FLASH | - | 1M x 8 | 1.71V ~ 3.6V | A/D 36x16b; D/A 2x12b | Internal | -40°C ~ 85°C (TA) | Surface Mount | 100-LQFP (14x14) | 100-LQFP | - | - | https://www.digikey.com.br/en/products/detail/stmicroelectronics/STM32H743VIT6/7809237 | Qual a memória flash do microcontrolador STM32H7 STM32H743VIT6? | Qual a velocidade (clock) do microcontrolador STM32H7 STM32H743VIT6? | Qual a quantidade de entradas e saídas (I/O) do microcontrolador STM32H7 STM32H743VIT6? | o microcontrolador STM32H7 STM32H743VIT6, possui comunicação CANBus? | o microcontrolador STM32H7 STM32H743VIT6, possui comunicação I2C? | o microcontrolador STM32H7 STM32H743VIT6, possui comunicação Ethernet?
ATMEGA328PB-AU-ND | 13 | ATMEGA328PB-AU | Microchip Technology | Microchip Technology | IC MCU 8BIT 32KB FLASH 32TQFP | 9.402 | 1.63 | 0 | 1 | Tray | AVR® ATmega, Functional Safety (FuSa) | Active | Verified | AVR | 8-Bit | 20MHz | I2C, SPI, UART/USART | Não | Sim | Não | Brown-out Detect/Reset, POR, PWM, WDT | 27 | 32KB | FLASH | 1K x 8 | 2K x 8 | 1.8V ~ 5.5V | A/D 8x10b | Internal | -40°C ~ 85°C (TA) | Surface Mount | 32-TQFP (7x7) | 32-TQFP | - | - | https://www.digikey.com.br/en/products/detail/microchip-technology/ATMEGA328PB-AU/5638812 | Qual a memória flash do microcontrolador AVR® ATmega, Functional Safety (FuSa) ATMEGA328PB-AU? | Qual a velocidade (clock) do microcontrolador AVR® ATmega, Functional Safety (FuSa) ATMEGA328PB-AU? | Qual a quantidade de entradas e saídas (I/O) do microcontrolador AVR® ATmega, Functional Safety (FuSa) ATMEGA328PB-AU? | o microcontrolador AVR® ATmega, Functional Safety (FuSa) ATMEGA328PB-AU, possui comunicação CANBus? | o microcontrolador AVR® ATmega, Functional Safety (FuSa) ATMEGA328PB-AU, possui comunicação I2C? | o microcontrolador AVR® ATmega, Functional Safety (FuSa) ATMEGA328PB-AU, possui comunicação Ethernet?
ATMEGA328-PU-ND | 14 | ATMEGA328-PU | Microchip Technology | Microchip Technology | IC MCU 8BIT 32KB FLASH 28DIP | 22.176 | 2.63 | 0 | 1 | Tube | AVR® ATmega | Active | Verified | AVR | 8-Bit | 20MHz | I2C, SPI, UART/USART | Não | Sim | Não | Brown-out Detect/Reset, POR, PWM, WDT | 23 | 32KB | FLASH | 1K x 8 | 2K x 8 | 1.8V ~ 5.5V | A/D 6x10b | Internal | -40°C ~ 85°C (TA) | Through Hole | 28-PDIP | 28-DIP (0.300", 7.62mm) | - | - | https://www.digikey.com.br/en/products/detail/microchip-technology/ATMEGA328-PU/2271026 | Qual a memória flash do microcontrolador AVR® ATmega ATMEGA328-PU? | Qual a velocidade (clock) do microcontrolador AVR® ATmega ATMEGA328-PU? | Qual a quantidade de entradas e saídas (I/O) do microcontrolador AVR® ATmega ATMEGA328-PU? | o microcontrolador AVR® ATmega ATMEGA328-PU, possui comunicação CANBus? | o microcontrolador AVR® ATmega ATMEGA328-PU, possui comunicação I2C? | o microcontrolador AVR® ATmega ATMEGA328-PU, possui comunicação Ethernet?
497-12075-ND | 15 | STM32F407VET6 | STMicroelectronics | STMicroelectronics | IC MCU 32BIT 512KB FLASH 100LQFP | 4.874 | 10.79 | 0 | 1 | Tray | STM32F4 | Active | Not Verified | ARM® Cortex®-M4 | 32-Bit | 168MHz | CANbus, DCMI, EBI/EMI, Ethernet, I2C, IrDA, LINbus, SPI, UART/USART, USB OTG | Sim | Sim | Sim | Brown-out Detect/Reset, DMA, I2S, LCD, POR, PWM, WDT | 82 | 512KB | FLASH | - | 192K x 8 | 1.8V ~ 3.6V | A/D 16x12b; D/A 2x12b | Internal | -40°C ~ 85°C (TA) | Surface Mount | 100-LQFP (14x14) | 100-LQFP | - | - | https://www.digikey.com.br/en/products/detail/stmicroelectronics/STM32F407VET6/2793093 | Qual a memória flash do microcontrolador STM32F4 STM32F407VET6? | Qual a velocidade (clock) do microcontrolador STM32F4 STM32F407VET6? | Qual a quantidade de entradas e saídas (I/O) do microcontrolador STM32F4 STM32F407VET6? | o microcontrolador STM32F4 STM32F407VET6, possui comunicação CANBus? | o microcontrolador STM32F4 STM32F407VET6, possui comunicação I2C? | o microcontrolador STM32F4 STM32F407VET6, possui comunicação Ethernet?
497-STM32H723ZGT6-ND | 17 | STM32H723ZGT6 | STMicroelectronics | STMicroelectronics | IC MCU 32BIT 1MB FLASH 144LQFP | 897 | 13.44 | 0 | 1 | Tray | STM32H7 | Active | Not Verified | ARM® Cortex®-M7 | 32-Bit | 550MHz | CANbus, EBI/EMI, Ethernet, I2C, IrDA, LINbus, MDIO, MMC/SD/SDIO, QSPI, SAI, SPDIF, SPI, SWPMI, UART/USART, USB OTG | Sim | Sim | Sim | Brown-out Detect/Reset, DMA, I2S, LCD, POR, PWM, WDT | 80 | 1MB | FLASH | - | 564K x 8 | 1.71V ~ 3.6V | A/D 12x12/b, 18x16b; D/A 2x12b | Internal | -40°C ~ 85°C (TA) | Surface Mount | 144-LQFP (20x20) | 144-LQFP | - | - | https://www.digikey.com.br/en/products/detail/stmicroelectronics/STM32H723ZGT6/13171205 | Qual a memória flash do microcontrolador STM32H7 STM32H723ZGT6? | Qual a velocidade (clock) do microcontrolador STM32H7 STM32H723ZGT6? | Qual a quantidade de entradas e saídas (I/O) do microcontrolador STM32H7 STM32H723ZGT6? | o microcontrolador STM32H7 STM32H723ZGT6, possui comunicação CANBus? | o microcontrolador STM32H7 STM32H723ZGT6, possui comunicação I2C? | o microcontrolador STM32H7 STM32H723ZGT6, possui comunicação Ethernet?
497-STM32C011J4M6-ND | 18 | STM32C011J4M6 | STMicroelectronics | STMicroelectronics | IC MCU 32BIT 16KB FLASH 8SO | 15.099 | 0.66 | 0 | 1 | Tray | STM32C0 | Active | Not Verified | ARM® Cortex®-M0+ | 32-Bit | 48MHz | I2C, IrDA, LINbus, SPI, UART/USART | Não | Sim | Não | Brown-out Detect/Reset, POR, PWM, Temp Sensor, WDT | 6 | 16KB | FLASH | - | 6K x 8 | 2V ~ 3.6V | A/D 7x12b SAR | External, Internal | -40°C ~ 85°C (TA) | Surface Mount | 8-SO | 8-SOIC (0.154", 3.90mm Width) | - | - | https://www.digikey.com.br/en/products/detail/stmicroelectronics/STM32C011J4M6/17077347 | Qual a memória flash do microcontrolador STM32C0 STM32C011J4M6? | Qual a velocidade (clock) do microcontrolador STM32C0 STM32C011J4M6? | Qual a quantidade de entradas e saídas (I/O) do microcontrolador STM32C0 STM32C011J4M6? | o microcontrolador STM32C0 STM32C011J4M6, possui comunicação CANBus? | o microcontrolador STM32C0 STM32C011J4M6, possui comunicação I2C? | o microcontrolador STM32C0 STM32C011J4M6, possui comunicação Ethernet?
497-6288-ND | 19 | STM32F103CBT6 | STMicroelectronics | STMicroelectronics | IC MCU 32BIT 128KB FLASH 48LQFP | 6.748 | 6.9 | 0 | 1 | Tray | STM32F1 | Active | Not Verified | ARM® Cortex®-M3 | 32-Bit | 72MHz | CANbus, I2C, IrDA, LINbus, SPI, UART/USART, USB | Sim | Sim | Não | DMA, Motor Control PWM, PDR, POR, PVD, PWM, Temp Sensor, WDT | 37 | 128KB | FLASH | - | 20K x 8 | 2V ~ 3.6V | A/D 10x12b | Internal | -40°C ~ 85°C (TA) | Surface Mount | - | 48-LQFP | - | - | https://www.digikey.com.br/en/products/detail/stmicroelectronics/STM32F103CBT6/1754420 | Qual a memória flash do microcontrolador STM32F1 STM32F103CBT6? | Qual a velocidade (clock) do microcontrolador STM32F1 STM32F103CBT6? | Qual a quantidade de entradas e saídas (I/O) do microcontrolador STM32F1 STM32F103CBT6? | o microcontrolador STM32F1 STM32F103CBT6, possui comunicação CANBus? | o microcontrolador STM32F1 STM32F103CBT6, possui comunicação I2C? | o microcontrolador STM32F1 STM32F103CBT6, possui comunicação Ethernet?
497-17721-ND | 21 | STM32H743ZIT6 | STMicroelectronics | STMicroelectronics | IC MCU 32BIT 2MB FLASH 144LQFP | 1.203 | 17.16 | 0 | 1 | Tray | STM32H7 | Active | Not Verified | ARM® Cortex®-M7 | 32-Bit | 480MHz | CANbus, EBI/EMI, Ethernet, I2C, IrDA, LINbus, MDIO, MMC/SD/SDIO, QSPI, SAI, SPDIF, SPI, SWPMI, UART/USART, USB OTG | Sim | Sim | Sim | Brown-out Detect/Reset, DMA, I2S, LCD, POR, PWM, WDT | 114 | 2MB | FLASH | - | 1M x 8 | 1.62V ~ 3.6V | A/D 36x16b; D/A 2x12b | Internal | -40°C ~ 85°C (TA) | Surface Mount | 144-LQFP (20x20) | 144-LQFP | - | - | https://www.digikey.com.br/en/products/detail/stmicroelectronics/STM32H743ZIT6/7809238 | Qual a memória flash do microcontrolador STM32H7 STM32H743ZIT6? | Qual a velocidade (clock) do microcontrolador STM32H7 STM32H743ZIT6? | Qual a quantidade de entradas e saídas (I/O) do microcontrolador STM32H7 STM32H743ZIT6? | o microcontrolador STM32H7 STM32H743ZIT6, possui comunicação CANBus? | o microcontrolador STM32H7 STM32H743ZIT6, possui comunicação I2C? | o microcontrolador STM32H7 STM32H743ZIT6, possui comunicação Ethernet?
497-14043-ND | 22 | STM32F030C8T6 | STMicroelectronics | STMicroelectronics | IC MCU 32BIT 64KB FLASH 48LQFP | 12.865 | 2.44 | 0 | 1 | Tray | STM32F0 | Active | Not Verified | ARM® Cortex®-M0 | 32-Bit | 48MHz | I2C, SPI, UART/USART | Não | Sim | Não | DMA, POR, PWM, WDT | 39 | 64KB | FLASH | - | 8K x 8 | 2.4V ~ 3.6V | A/D 12x12b | Internal | -40°C ~ 85°C (TA) | Surface Mount | 48-LQFP (7x7) | 48-LQFP | - | - | https://www.digikey.com.br/en/products/detail/stmicroelectronics/STM32F030C8T6/4357252 | Qual a memória flash do microcontrolador STM32F0 STM32F030C8T6? | Qual a velocidade (clock) do microcontrolador STM32F0 STM32F030C8T6? | Qual a quantidade de entradas e saídas (I/O) do microcontrolador STM32F0 STM32F030C8T6? | o microcontrolador STM32F0 STM32F030C8T6, possui comunicação CANBus? | o microcontrolador STM32F0 STM32F030C8T6, possui comunicação I2C? | o microcontrolador STM32F0 STM32F030C8T6, possui comunicação Ethernet?
497-9033-ND | 23 | STM32F103RCT6 | STMicroelectronics | STMicroelectronics | IC MCU 32BIT 256KB FLASH 64LQFP | 941 | 8.41 | 0 | 1 | Tray | STM32F1 | Active | Not Verified | ARM® Cortex®-M3 | 32-Bit | 72MHz | CANbus, I2C, IrDA, LINbus, SPI, UART/USART, USB | Sim | Sim | Não | DMA, Motor Control PWM, PDR, POR, PVD, PWM, Temp Sensor, WDT | 51 | 256KB | FLASH | - | 48K x 8 | 2V ~ 3.6V | A/D 16x12b; D/A 2x12b | Internal | -40°C ~ 85°C (TA) | Surface Mount | - | 64-LQFP | - | - | https://www.digikey.com.br/en/products/detail/stmicroelectronics/STM32F103RCT6/2035353 | Qual a memória flash do microcontrolador STM32F1 STM32F103RCT6? | Qual a velocidade (clock) do microcontrolador STM32F1 STM32F103RCT6? | Qual a quantidade de entradas e saídas (I/O) do microcontrolador STM32F1 STM32F103RCT6? | o microcontrolador STM32F1 STM32F103RCT6, possui comunicação CANBus? | o microcontrolador STM32F1 STM32F103RCT6, possui comunicação I2C? | o microcontrolador STM32F1 STM32F103RCT6, possui comunicação Ethernet?
497-STM32G474RET6-ND | 24 | STM32G474RET6 | STMicroelectronics | STMicroelectronics | IC MCU 32BIT 512KB FLASH 64LQFP | 9 | 8.43 | 0 | 1 | Tray | STM32G4 | Active | Not Verified | ARM® Cortex®-M4F | 32-Bit | 170MHz | CANbus, I2C, IrDA, LINbus, QSPI, SPI, UART/USART | Sim | Sim | Não | Brown-out Detect/Reset, DMA, I2S, POR, PWM, WDT | 52 | 512KB | FLASH | - | 128K x 8 | 1.71V ~ 3.6V | A/D 26x12b; D/A 7x12b | Internal | -40°C ~ 85°C (TA) | Surface Mount | 64-LQFP (10x10) | 64-LQFP | - | - | https://www.digikey.com.br/en/products/detail/stmicroelectronics/STM32G474RET6/10326780 | Qual a memória flash do microcontrolador STM32G4 STM32G474RET6? | Qual a velocidade (clock) do microcontrolador STM32G4 STM32G474RET6? | Qual a quantidade de entradas e saídas (I/O) do microcontrolador STM32G4 STM32G474RET6? | o microcontrolador STM32G4 STM32G474RET6, possui comunicação CANBus? | o microcontrolador STM32G4 STM32G474RET6, possui comunicação I2C? | o microcontrolador STM32G4 STM32G474RET6, possui comunicação Ethernet?
497-15376-ND | 25 | STM32F446RET6 | STMicroelectronics | STMicroelectronics | IC MCU 32BIT 512KB FLASH 64LQFP | 1.196 | 8.61 | 0 | 1 | Tray | STM32F4 | Active | Not Verified | ARM® Cortex®-M4 | 32-Bit | 180MHz | CANbus, EBI/EMI, I2C, IrDA, LINbus, SAI, SD, SPDIF-Rx, SPI, UART/USART, USB, USB OTG | Sim | Sim | Não | Brown-out Detect/Reset, DMA, I2S, LVD, POR, PWM, WDT | 50 | 512KB | FLASH | - | 128K x 8 | 1.7V ~ 3.6V | A/D 16x12b; D/A 2x12b | Internal | -40°C ~ 85°C (TA) | Surface Mount | 64-LQFP (10x10) | 64-LQFP | - | - | https://www.digikey.com.br/en/products/detail/stmicroelectronics/STM32F446RET6/5175962 | Qual a memória flash do microcontrolador STM32F4 STM32F446RET6? | Qual a velocidade (clock) do microcontrolador STM32F4 STM32F446RET6? | Qual a quantidade de entradas e saídas (I/O) do microcontrolador STM32F4 STM32F446RET6? | o microcontrolador STM32F4 STM32F446RET6, possui comunicação CANBus? | o microcontrolador STM32F4 STM32F446RET6, possui comunicação I2C? | o microcontrolador STM32F4 STM32F446RET6, possui comunicação Ethernet?
497-STM32C011F4U6TR-ND,497-STM32C011F4U6TRCT-ND,497-STM32C011F4U6TRDKR-ND | 26 | STM32C011F4U6TR | STMicroelectronics | STMicroelectronics | IC MCU 32BIT 16KB FLASH 20UFQFPN | 10.805 | 0.84 | 0 | 1 | Tape & Reel (TR),Cut Tape (CT),Digi-Reel® | STM32C0 | Active | Not Verified | ARM® Cortex®-M0+ | 32-Bit | 48MHz | I2C, IrDA, LINbus, SPI, UART/USART | Não | Sim | Não | Brown-out Detect/Reset, POR, PWM, Temp Sensor, WDT | 18 | 16KB | FLASH | - | 6K x 8 | 2V ~ 3.6V | A/D 15x12b SAR | External, Internal | -40°C ~ 85°C (TA) | Surface Mount | 20-UFQFPN (3x3) | 20-UFQFN | - | - | https://www.digikey.com.br/en/products/detail/stmicroelectronics/STM32C011F4U6TR/17074590 | Qual a memória flash do microcontrolador STM32C0 STM32C011F4U6TR? | Qual a velocidade (clock) do microcontrolador STM32C0 STM32C011F4U6TR? | Qual a quantidade de entradas e saídas (I/O) do microcontrolador STM32C0 STM32C011F4U6TR? | o microcontrolador STM32C0 STM32C011F4U6TR, possui comunicação CANBus? | o microcontrolador STM32C0 STM32C011F4U6TR, possui comunicação I2C? | o microcontrolador STM32C0 STM32C011F4U6TR, possui comunicação Ethernet?
ATTINY10-TSHRTR-ND,ATTINY10-TSHRCT-ND,ATTINY10-TSHRDKR-ND | 27 | ATTINY10-TSHR | Microchip Technology | Microchip Technology | IC MCU 8BIT 1KB FLASH SOT23-6 | 50.412 | 0.44 | 0 | 1 | Tape & Reel (TR),Cut Tape (CT),Digi-Reel® | AVR® ATtiny | Active | Verified | AVR | 8-Bit | 12MHz | - | Não | Não | Não | POR, PWM, WDT | 4 | 1KB | FLASH | - | 32 x 8 | 1.8V ~ 5.5V | A/D 4x8b | Internal | -40°C ~ 85°C (TA) | Surface Mount | SOT-23-6 | SOT-23-6 | - | - | https://www.digikey.com.br/en/products/detail/microchip-technology/ATTINY10-TSHR/2051008 | Qual a memória flash do microcontrolador AVR® ATtiny ATTINY10-TSHR? | Qual a velocidade (clock) do microcontrolador AVR® ATtiny ATTINY10-TSHR? | Qual a quantidade de entradas e saídas (I/O) do microcontrolador AVR® ATtiny ATTINY10-TSHR? | o microcontrolador AVR® ATtiny ATTINY10-TSHR, possui comunicação CANBus? | o microcontrolador AVR® ATtiny ATTINY10-TSHR, possui comunicação I2C? | o microcontrolador AVR® ATtiny ATTINY10-TSHR, possui comunicação Ethernet?
497-18110-ND | 29 | STM32H750VBT6 | STMicroelectronics | STMicroelectronics | IC MCU 32BIT 128KB FLASH 100LQFP | 2.031 | 10.57 | 0 | 1 | Tray | STM32H7 | Active | Not Verified | ARM® Cortex®-M7 | 32-Bit | 480MHz | CANbus, EBI/EMI, Ethernet, I2C, IrDA, LINbus, MDIO, MMC/SD/SDIO, QSPI, SAI, SPDIF, SPI, SWPMI, UART/USART, USB OTG | Sim | Sim | Sim | Brown-out Detect/Reset, DMA, I2S, LCD, POR, PWM, WDT | 82 | 128KB | FLASH | - | 1M x 8 | 1.62V ~ 3.6V | A/D 36x16b; D/A 2x12b | Internal | -40°C ~ 85°C (TA) | Surface Mount | 100-LQFP (14x14) | 100-LQFP | - | - | https://www.digikey.com.br/en/products/detail/stmicroelectronics/STM32H750VBT6/9453371 | Qual a memória flash do microcontrolador STM32H7 STM32H750VBT6? | Qual a velocidade (clock) do microcontrolador STM32H7 STM32H750VBT6? | Qual a quantidade de entradas e saídas (I/O) do microcontrolador STM32H7 STM32H750VBT6? | o microcontrolador STM32H7 STM32H750VBT6, possui comunicação CANBus? | o microcontrolador STM32H7 STM32H750VBT6, possui comunicação I2C? | o microcontrolador STM32H7 STM32H750VBT6, possui comunicação Ethernet?
296-23660-ND | 30 | TMS320F28335PGFA | Texas Instruments | Texas Instruments | IC MCU 32BIT 512KB FLASH 176LQFP | 269 | 34.49 | 0 | 1 | Tray | C2000™ C28x Delfino™ | Active | Not Verified | C28x | 32-Bit | 150MHz | CANbus, EBI/EMI, I2C, McBSP, SCI, SPI, UART/USART | Sim | Sim | Não | DMA, POR, PWM, WDT | 88 | 512KB | FLASH | - | 34K x 16 | 1.805V ~ 1.995V | A/D 16x12b | Internal | -40°C ~ 85°C (TA) | Surface Mount | 176-LQFP (24x24) | 176-LQFP | - | - | https://www.digikey.com.br/en/products/detail/texas-instruments/TMS320F28335PGFA/1907297 | Qual a memória flash do microcontrolador C2000™ C28x Delfino™ TMS320F28335PGFA? | Qual a velocidade (clock) do microcontrolador C2000™ C28x Delfino™ TMS320F28335PGFA? | Qual a quantidade de entradas e saídas (I/O) do microcontrolador C2000™ C28x Delfino™ TMS320F28335PGFA? | o microcontrolador C2000™ C28x Delfino™ TMS320F28335PGFA, possui comunicação CANBus? | o microcontrolador C2000™ C28x Delfino™ TMS320F28335PGFA, possui comunicação I2C? | o microcontrolador C2000™ C28x Delfino™ TMS320F28335PGFA, possui comunicação Ethernet?
497-14907-ND | 31 | STM32F411CEU6 | STMicroelectronics | STMicroelectronics | IC MCU 32BIT 512KB FLSH 48UFQFPN | 3.072 | 6.53 | 0 | 1 | Tray | STM32F4 | Active | Not Verified | ARM® Cortex®-M4 | 32-Bit | 100MHz | I2C, IrDA, LINbus, MMC/SD/SDIO, SPI, UART/USART, USB OTG | Não | Sim | Não | Brown-out Detect/Reset, DMA, I2S, POR, PWM, WDT | 36 | 512KB | FLASH | - | 128K x 8 | 1.7V ~ 3.6V | A/D 10x12b | Internal | -40°C ~ 85°C (TA) | Surface Mount | 48-UFQFPN (7x7) | 48-UFQFN Exposed Pad | - | - | https://www.digikey.com.br/en/products/detail/stmicroelectronics/STM32F411CEU6/4935720 | Qual a memória flash do microcontrolador STM32F4 STM32F411CEU6? | Qual a velocidade (clock) do microcontrolador STM32F4 STM32F411CEU6? | Qual a quantidade de entradas e saídas (I/O) do microcontrolador STM32F4 STM32F411CEU6? | o microcontrolador STM32F4 STM32F411CEU6, possui comunicação CANBus? | o microcontrolador STM32F4 STM32F411CEU6, possui comunicação I2C? | o microcontrolador STM32F4 STM32F411CEU6, possui comunicação Ethernet?
497-18051-2-ND,497-18051-1-ND,497-18051-6-ND | 33 | STM8S003F3P6TR | STMicroelectronics | STMicroelectronics | IC MCU 8BIT 8KB FLASH 20TSSOP | 44.703 | 0.69 | 0 | 1 | Tape & Reel (TR),Cut Tape (CT),Digi-Reel® | STM8S | Active | Not Verified | STM8 | 8-Bit | 16MHz | I2C, IrDA, LINbus, SPI, UART/USART | Não | Sim | Não | Brown-out Detect/Reset, POR, PWM, WDT | 16 | 8KB | FLASH | 128 x 8 | 1K x 8 | 2.95V ~ 5.5V | A/D 5x10b | Internal | -40°C ~ 85°C (TA) | Surface Mount | 20-TSSOP | 20-TSSOP (0.173", 4.40mm Width) | - | - | https://www.digikey.com.br/en/products/detail/stmicroelectronics/STM8S003F3P6TR/4357536 | Qual a memória flash do microcontrolador STM8S STM8S003F3P6TR? | Qual a velocidade (clock) do microcontrolador STM8S STM8S003F3P6TR? | Qual a quantidade de entradas e saídas (I/O) do microcontrolador STM8S STM8S003F3P6TR? | o microcontrolador STM8S STM8S003F3P6TR, possui comunicação CANBus? | o microcontrolador STM8S STM8S003F3P6TR, possui comunicação I2C? | o microcontrolador STM8S STM8S003F3P6TR, possui comunicação Ethernet?
497-STM32C011F6U6TR-ND,497-STM32C011F6U6TRCT-ND,497-STM32C011F6U6TRDKR-ND | 34 | STM32C011F6U6TR | STMicroelectronics | STMicroelectronics | IC MCU 32BIT 32KB FLASH 20UFQFPN | 0 | 0.94 | 0 | 1 | Tape & Reel (TR),Cut Tape (CT),Digi-Reel® | STM32C0 | Active | Not Verified | ARM® Cortex®-M0+ | 32-Bit | 48MHz | I2C, IrDA, LINbus, SPI, UART/USART | Não | Sim | Não | Brown-out Detect/Reset, POR, PWM, Temp Sensor, WDT | 18 | 32KB | FLASH | - | 6K x 8 | 2V ~ 3.6V | A/D 15x12b SAR | External, Internal | -40°C ~ 85°C (TA) | Surface Mount | 20-UFQFPN (3x3) | 20-UFQFN | - | - | https://www.digikey.com.br/en/products/detail/stmicroelectronics/STM32C011F6U6TR/17075954 | Qual a memória flash do microcontrolador STM32C0 STM32C011F6U6TR? | Qual a velocidade (clock) do microcontrolador STM32C0 STM32C011F6U6TR? | Qual a quantidade de entradas e saídas (I/O) do microcontrolador STM32C0 STM32C011F6U6TR? | o microcontrolador STM32C0 STM32C011F6U6TR, possui comunicação CANBus? | o microcontrolador STM32C0 STM32C011F6U6TR, possui comunicação I2C? | o microcontrolador STM32C0 STM32C011F6U6TR, possui comunicação Ethernet?
ATTINY85-20SU-ND | 35 | ATTINY85-20SU | Microchip Technology | Microchip Technology | IC MCU 8BIT 8KB FLASH 8SOIC | 11.564 | 1.5 | 0 | 1 | Tube | AVR® ATtiny, Functional Safety (FuSa) | Active | Verified | AVR | 8-Bit | 20MHz | USI | Não | Não | Não | Brown-out Detect/Reset, POR, PWM, WDT | 6 | 8KB | FLASH | 512 x 8 | 512 x 8 | 2.7V ~ 5.5V | A/D 4x10b | Internal | -40°C ~ 85°C (TA) | Surface Mount | 8-SOIC | 8-SOIC (0.209", 5.30mm Width) | - | - | https://www.digikey.com.br/en/products/detail/microchip-technology/ATTINY85-20SU/735470 | Qual a memória flash do microcontrolador AVR® ATtiny, Functional Safety (FuSa) ATTINY85-20SU? | Qual a velocidade (clock) do microcontrolador AVR® ATtiny, Functional Safety (FuSa) ATTINY85-20SU? | Qual a quantidade de entradas e saídas (I/O) do microcontrolador AVR® ATtiny, Functional Safety (FuSa) ATTINY85-20SU? | o microcontrolador AVR® ATtiny, Functional Safety (FuSa) ATTINY85-20SU, possui comunicação CANBus? | o microcontrolador AVR® ATtiny, Functional Safety (FuSa) ATTINY85-20SU, possui comunicação I2C? | o microcontrolador AVR® ATtiny, Functional Safety (FuSa) ATTINY85-20SU, possui comunicação Ethernet?
497-STM32G070CBT6-ND | 36 | STM32G070CBT6 | STMicroelectronics | STMicroelectronics | IC MCU 32BIT 128KB FLASH 48LQFP | 22.859 | 2.54 | 0 | 1 | Tray | STM32G0 | Active | Not Verified | ARM® Cortex®-M0+ | 32-Bit | 64MHz | I2C, IrDA, LINbus, SPI, SmartCard, UART/USART | Não | Sim | Não | DMA, I2S, POR, PWM, WDT | 43 | 128KB | FLASH | - | 36K x 8 | 2V ~ 3.6V | A/D 17x12b | External, Internal | -40°C ~ 85°C (TA) | Surface Mount | 48-LQFP (7x7) | 48-LQFP | - | - | https://www.digikey.com.br/en/products/detail/stmicroelectronics/STM32G070CBT6/10326751 | Qual a memória flash do microcontrolador STM32G0 STM32G070CBT6? | Qual a velocidade (clock) do microcontrolador STM32G0 STM32G070CBT6? | Qual a quantidade de entradas e saídas (I/O) do microcontrolador STM32G0 STM32G070CBT6? | o microcontrolador STM32G0 STM32G070CBT6, possui comunicação CANBus? | o microcontrolador STM32G0 STM32G070CBT6, possui comunicação I2C? | o microcontrolador STM32G0 STM32G070CBT6, possui comunicação Ethernet?
ATMEGA2560-16AURTR-ND,ATMEGA2560-16AURCT-ND,ATMEGA2560-16AURDKR-ND | 37 | ATMEGA2560-16AUR | Microchip Technology | Microchip Technology | IC MCU 8BIT 256KB FLASH 100TQFP | 3.396 | 17.79 | 0 | 1 | Tape & Reel (TR),Cut Tape (CT),Digi-Reel® | AVR® ATmega | Active | Verified | AVR | 8-Bit | 16MHz | EBI/EMI, I2C, SPI, UART/USART | Não | Sim | Não | Brown-out Detect/Reset, POR, PWM, WDT | 86 | 256KB | FLASH | 4K x 8 | 8K x 8 | 4.5V ~ 5.5V | A/D 16x10b | Internal | -40°C ~ 85°C (TA) | Surface Mount | 100-TQFP (14x14) | 100-TQFP | - | - | https://www.digikey.com.br/en/products/detail/microchip-technology/ATMEGA2560-16AUR/2357022 | Qual a memória flash do microcontrolador AVR® ATmega ATMEGA2560-16AUR? | Qual a velocidade (clock) do microcontrolador AVR® ATmega ATMEGA2560-16AUR? | Qual a quantidade de entradas e saídas (I/O) do microcontrolador AVR® ATmega ATMEGA2560-16AUR? | o microcontrolador AVR® ATmega ATMEGA2560-16AUR, possui comunicação CANBus? | o microcontrolador AVR® ATmega ATMEGA2560-16AUR, possui comunicação I2C? | o microcontrolador AVR® ATmega ATMEGA2560-16AUR, possui comunicação Ethernet?
497-STM32G030F6P6-ND | 38 | STM32G030F6P6 | STMicroelectronics | STMicroelectronics | IC MCU 32BIT 32KB FLASH 20TSSOP | 82.7 | 1.52 | 0 | 1 | Tray | STM32G0 | Active | Not Verified | ARM® Cortex®-M0+ | 32-Bit | 64MHz | I2C, IrDA, LINbus, SPI, SmartCard, UART/USART | Não | Sim | Não | DMA, I2S, POR, PWM, WDT | 17 | 32KB | FLASH | - | 8K x 8 | 2V ~ 3.6V | A/D 13x12b | External, Internal | -40°C ~ 85°C (TA) | Surface Mount | 20-TSSOP | 20-TSSOP (0.173", 4.40mm Width) | - | - | https://www.digikey.com.br/en/products/detail/stmicroelectronics/STM32G030F6P6/10326686 | Qual a memória flash do microcontrolador STM32G0 STM32G030F6P6? | Qual a velocidade (clock) do microcontrolador STM32G0 STM32G030F6P6? | Qual a quantidade de entradas e saídas (I/O) do microcontrolador STM32G0 STM32G030F6P6? | o microcontrolador STM32G0 STM32G030F6P6, possui comunicação CANBus? | o microcontrolador STM32G0 STM32G030F6P6, possui comunicação I2C? | o microcontrolador STM32G0 STM32G030F6P6, possui comunicação Ethernet?
497-18568-ND | 39 | STM32H753ZIT6 | STMicroelectronics | STMicroelectronics | IC MCU 32BIT 2MB FLASH 144LQFP | 1.69 | 17.9 | 0 | 1 | Tray | STM32H7 | Active | Not Verified | ARM® Cortex®-M7 | 32-Bit | 480MHz | CANbus, EBI/EMI, Ethernet, I2C, IrDA, LINbus, MDIO, MMC/SD/SDIO, QSPI, SAI, SPDIF, SPI, SWPMI, UART/USART, USB OTG | Sim | Sim | Sim | Brown-out Detect/Reset, DMA, I2S, LCD, POR, PWM, WDT | 114 | 2MB | FLASH | - | 1M x 8 | 1.62V ~ 3.6V | A/D 36x16b; D/A 2x12b | Internal | -40°C ~ 85°C (TA) | Surface Mount | 144-LQFP (20x20) | 144-LQFP | - | - | https://www.digikey.com.br/en/products/detail/stmicroelectronics/STM32H753ZIT6/8257856 | Qual a memória flash do microcontrolador STM32H7 STM32H753ZIT6? | Qual a velocidade (clock) do microcontrolador STM32H7 STM32H753ZIT6? | Qual a quantidade de entradas e saídas (I/O) do microcontrolador STM32H7 STM32H753ZIT6? | o microcontrolador STM32H7 STM32H753ZIT6, possui comunicação CANBus? | o microcontrolador STM32H7 STM32H753ZIT6, possui comunicação I2C? | o microcontrolador STM32H7 STM32H753ZIT6, possui comunicação Ethernet?
497-14046-ND | 40 | STM32F030K6T6 | STMicroelectronics | STMicroelectronics | IC MCU 32BIT 32KB FLASH 32LQFP | 1.828 | 1.82 | 0 | 1 | Tray | STM32F0 | Active | Not Verified | ARM® Cortex®-M0 | 32-Bit | 48MHz | I2C, SPI, UART/USART | Não | Sim | Não | DMA, POR, PWM, WDT | 26 | 32KB | FLASH | - | 4K x 8 | 2.4V ~ 3.6V | A/D 12x12b | Internal | -40°C ~ 85°C (TA) | Surface Mount | 32-LQFP (7x7) | 32-LQFP | - | - | https://www.digikey.com.br/en/products/detail/stmicroelectronics/STM32F030K6T6/4494296 | Qual a memória flash do microcontrolador STM32F0 STM32F030K6T6? | Qual a velocidade (clock) do microcontrolador STM32F0 STM32F030K6T6? | Qual a quantidade de entradas e saídas (I/O) do microcontrolador STM32F0 STM32F030K6T6? | o microcontrolador STM32F0 STM32F030K6T6, possui comunicação CANBus? | o microcontrolador STM32F0 STM32F030K6T6, possui comunicação I2C? | o microcontrolador STM32F0 STM32F030K6T6, possui comunicação Ethernet?
559-R7FA4M1AB3CFM#AA0-ND | 41 | R7FA4M1AB3CFM#AA0 | Renesas Electronics Corporation | Renesas Electronics Corporation | IC MCU 32BIT 256KB FLASH 64LFQFP | 4.553 | 5.57 | 0 | 1 | Tray | RA4M1 | Active | Not Verified | ARM® Cortex®-M4 | 32-Bit | 48MHz | CANbus, EBI/EMI, I2C, SCI, SPI, UART/USART, USB | Sim | Sim | Não | AES, Capacitive Touch, DMA, LVD, POR, PWM, Temp Sensor, TRNG, WDT | 49 | 256KB | FLASH | 8K x 8 | 32K x 8 | 1.6V ~ 5.5V | A/D 18x14b SAR; D/A 1x8b, 2x12b | Internal | -40°C ~ 105°C (TA) | Surface Mount | 64-LFQFP (10x10) | 64-LQFP | - | - | https://www.digikey.com.br/en/products/detail/renesas-electronics-corporation/R7FA4M1AB3CFM-AA0/10447195 | Qual a memória flash do microcontrolador RA4M1 R7FA4M1AB3CFM#AA0? | Qual a velocidade (clock) do microcontrolador RA4M1 R7FA4M1AB3CFM#AA0? | Qual a quantidade de entradas e saídas (I/O) do microcontrolador RA4M1 R7FA4M1AB3CFM#AA0? | o microcontrolador RA4M1 R7FA4M1AB3CFM#AA0, possui comunicação CANBus? | o microcontrolador RA4M1 R7FA4M1AB3CFM#AA0, possui comunicação I2C? | o microcontrolador RA4M1 R7FA4M1AB3CFM#AA0, possui comunicação Ethernet?
497-16521-ND | 42 | STM32F767ZIT6 | STMicroelectronics | STMicroelectronics | IC MCU 32BIT 2MB FLASH 144LQFP | 1.947 | 21.32 | 0 | 1 | Tray | STM32F7 | Active | Not Verified | ARM® Cortex®-M7 | 32-Bit | 216MHz | CANbus, EBI/EMI, Ethernet, I2C, IrDA, LINbus, MMC/SD/SDIO, QSPI, SAI, SPDIF, SPI, UART/USART, USB OTG | Sim | Sim | Sim | Brown-out Detect/Reset, DMA, I2S, LCD, POR, PWM, WDT | 114 | 2MB | FLASH | - | 512K x 8 | 1.7V ~ 3.6V | A/D 24x12b; D/A 2x12b | Internal | -40°C ~ 85°C (TA) | Surface Mount | 144-LQFP (20x20) | 144-LQFP | - | - | https://www.digikey.com.br/en/products/detail/stmicroelectronics/STM32F767ZIT6/6004736 | Qual a memória flash do microcontrolador STM32F7 STM32F767ZIT6? | Qual a velocidade (clock) do microcontrolador STM32F7 STM32F767ZIT6? | Qual a quantidade de entradas e saídas (I/O) do microcontrolador STM32F7 STM32F767ZIT6? | o microcontrolador STM32F7 STM32F767ZIT6, possui comunicação CANBus? | o microcontrolador STM32F7 STM32F767ZIT6, possui comunicação I2C? | o microcontrolador STM32F7 STM32F767ZIT6, possui comunicação Ethernet?
ATMEGA328P-AURTR-ND,ATMEGA328P-AURCT-ND,ATMEGA328P-AURDKR-ND | 43 | ATMEGA328P-AUR | Microchip Technology | Microchip Technology | IC MCU 8BIT 32KB FLASH 32TQFP | 94.505 | 2.74 | 0 | 1 | Tape & Reel (TR),Cut Tape (CT),Digi-Reel® | AVR® ATmega | Active | Verified | AVR | 8-Bit | 20MHz | I2C, SPI, UART/USART | Não | Sim | Não | Brown-out Detect/Reset, POR, PWM, WDT | 23 | 32KB | FLASH | 1K x 8 | 2K x 8 | 1.8V ~ 5.5V | A/D 8x10b | Internal | -40°C ~ 85°C (TA) | Surface Mount | 32-TQFP (7x7) | 32-TQFP | - | - | https://www.digikey.com.br/en/products/detail/microchip-technology/ATMEGA328P-AUR/2357086 | Qual a memória flash do microcontrolador AVR® ATmega ATMEGA328P-AUR? | Qual a velocidade (clock) do microcontrolador AVR® ATmega ATMEGA328P-AUR? | Qual a quantidade de entradas e saídas (I/O) do microcontrolador AVR® ATmega ATMEGA328P-AUR? | o microcontrolador AVR® ATmega ATMEGA328P-AUR, possui comunicação CANBus? | o microcontrolador AVR® ATmega ATMEGA328P-AUR, possui comunicação I2C? | o microcontrolador AVR® ATmega ATMEGA328P-AUR, possui comunicação Ethernet?
568-4005-ND | 44 | LPC2131FBD64/01,15 | NXP USA Inc. | NXP USA Inc. | IC MCU 16/32BIT 32KB FLSH 64LQFP | 104 | 12.12 | 0 | 1 | Tray | LPC2100 | Not For New Designs | Not Verified | ARM7® | 16/32-Bit | 60MHz | I2C, Microwire, SPI, SSI, SSP, UART/USART | Não | Sim | Não | Brown-out Detect/Reset, POR, PWM, WDT | 47 | 32KB | FLASH | - | 8K x 8 | 3V ~ 3.6V | A/D 8x10b SAR; D/A 1x10b | Internal | -40°C ~ 85°C (TA) | Surface Mount | 64-LQFP (10x10) | 64-LQFP | - | - | https://www.digikey.com.br/en/products/detail/nxp-usa-inc/LPC2131FBD64-01-15/1228156 | Qual a memória flash do microcontrolador LPC2100 LPC2131FBD64/01,15? | Qual a velocidade (clock) do microcontrolador LPC2100 LPC2131FBD64/01,15? | Qual a quantidade de entradas e saídas (I/O) do microcontrolador LPC2100 LPC2131FBD64/01,15? | o microcontrolador LPC2100 LPC2131FBD64/01,15, possui comunicação CANBus? | o microcontrolador LPC2100 LPC2131FBD64/01,15, possui comunicação I2C? | o microcontrolador LPC2100 LPC2131FBD64/01,15, possui comunicação Ethernet?
ATMEGA32U4-AU-ND | 45 | ATMEGA32U4-AU | Microchip Technology | Microchip Technology | IC MCU 8BIT 32KB FLASH 44TQFP | 9.921 | 5.29 | 0 | 1 | Tray | AVR® ATmega | Active | Not Verified | AVR | 8-Bit | 16MHz | I2C, SPI, UART/USART, USB | Não | Sim | Não | Brown-out Detect/Reset, POR, PWM, WDT | 26 | 32KB | FLASH | 1K x 8 | 2.5K x 8 | 2.7V ~ 5.5V | A/D 12x10b | Internal | -40°C ~ 85°C (TA) | Surface Mount | 44-TQFP (10x10) | 44-TQFP | - | - | https://www.digikey.com.br/en/products/detail/microchip-technology/ATMEGA32U4-AU/1914602 | Qual a memória flash do microcontrolador AVR® ATmega ATMEGA32U4-AU? | Qual a velocidade (clock) do microcontrolador AVR® ATmega ATMEGA32U4-AU? | Qual a quantidade de entradas e saídas (I/O) do microcontrolador AVR® ATmega ATMEGA32U4-AU? | o microcontrolador AVR® ATmega ATMEGA32U4-AU, possui comunicação CANBus? | o microcontrolador AVR® ATmega ATMEGA32U4-AU, possui comunicação I2C? | o microcontrolador AVR® ATmega ATMEGA32U4-AU, possui comunicação Ethernet?
568-LPC1768FBD100K-ND | 46 | LPC1768FBD100K | NXP USA Inc. | NXP USA Inc. | IC MCU 32BIT 512KB FLASH 100LQFP | 5.802 | 13.54 | 0 | 1 | Tray | LPC17xx | Active | Not Verified | ARM® Cortex®-M3 | 32-Bit | 100MHz | CANbus, Ethernet, I2C, IrDA, Microwire, SPI, SSI, UART/USART, USB OTG | Sim | Sim | Sim | Brown-out Detect/Reset, DMA, I2S, Motor Control PWM, POR, PWM, WDT | 70 | 512KB | FLASH | - | 64K x 8 | 2.4V ~ 3.6V | A/D 8x12b; D/A 1x10b | Internal | -40°C ~ 85°C (TA) | Surface Mount | 100-LQFP (14x14) | 100-LQFP | - | - | https://www.digikey.com.br/en/products/detail/nxp-usa-inc/LPC1768FBD100K/11681534 | Qual a memória flash do microcontrolador LPC17xx LPC1768FBD100K? | Qual a velocidade (clock) do microcontrolador LPC17xx LPC1768FBD100K? | Qual a quantidade de entradas e saídas (I/O) do microcontrolador LPC17xx LPC1768FBD100K? | o microcontrolador LPC17xx LPC1768FBD100K, possui comunicação CANBus? | o microcontrolador LPC17xx LPC1768FBD100K, possui comunicação I2C? | o microcontrolador LPC17xx LPC1768FBD100K, possui comunicação Ethernet?
ATMEGA128A-AU-ND | 47 | ATMEGA128A-AU | Microchip Technology | Microchip Technology | IC MCU 8BIT 128KB FLASH 64TQFP | 2.47 | 7.22 | 0 | 1 | Tray | AVR® ATmega | Active | Verified | AVR | 8-Bit | 16MHz | EBI/EMI, I2C, SPI, UART/USART | Não | Sim | Não | Brown-out Detect/Reset, POR, PWM, WDT | 53 | 128KB | FLASH | 4K x 8 | 4K x 8 | 2.7V ~ 5.5V | A/D 8x10b | Internal | -40°C ~ 85°C (TA) | Surface Mount | 64-TQFP (14x14) | 64-TQFP | - | - | https://www.digikey.com.br/en/products/detail/microchip-technology/ATMEGA128A-AU/1886206 | Qual a memória flash do microcontrolador AVR® ATmega ATMEGA128A-AU? | Qual a velocidade (clock) do microcontrolador AVR® ATmega ATMEGA128A-AU? | Qual a quantidade de entradas e saídas (I/O) do microcontrolador AVR® ATmega ATMEGA128A-AU? | o microcontrolador AVR® ATmega ATMEGA128A-AU, possui comunicação CANBus? | o microcontrolador AVR® ATmega ATMEGA128A-AU, possui comunicação I2C? | o microcontrolador AVR® ATmega ATMEGA128A-AU, possui comunicação Ethernet?
497-19770-ND | 48 | STM32G030K8T6 | STMicroelectronics | STMicroelectronics | IC MCU 32BIT 64KB FLASH 32LQFP | 93.702 | 1.82 | 0 | 1 | Tray | STM32G0 | Active | Not Verified | ARM® Cortex®-M0+ | 32-Bit | 64MHz | I2C, IrDA, LINbus, SPI, SmartCard, UART/USART | Não | Sim | Não | DMA, I2S, POR, PWM, WDT | 30 | 64KB | FLASH | - | 8K x 8 | 2V ~ 3.6V | A/D 16x12b | External, Internal | -40°C ~ 85°C (TA) | Surface Mount | 32-LQFP (7x7) | 32-LQFP | - | - | https://www.digikey.com.br/en/products/detail/stmicroelectronics/STM32G030K8T6/10326689 | Qual a memória flash do microcontrolador STM32G0 STM32G030K8T6? | Qual a velocidade (clock) do microcontrolador STM32G0 STM32G030K8T6? | Qual a quantidade de entradas e saídas (I/O) do microcontrolador STM32G0 STM32G030K8T6? | o microcontrolador STM32G0 STM32G030K8T6, possui comunicação CANBus? | o microcontrolador STM32G0 STM32G030K8T6, possui comunicação I2C? | o microcontrolador STM32G0 STM32G030K8T6, possui comunicação Ethernet?
497-14044-5-ND | 49 | STM32F030F4P6 | STMicroelectronics | STMicroelectronics | IC MCU 32BIT 16KB FLASH 20TSSOP | 10.473 | 1.52 | 0 | 1 | Tube | STM32F0 | Active | Not Verified | ARM® Cortex®-M0 | 32-Bit | 48MHz | I2C, SPI, UART/USART | Não | Sim | Não | DMA, POR, PWM, WDT | 15 | 16KB | FLASH | - | 4K x 8 | 2.4V ~ 3.6V | A/D 11x12b | Internal | -40°C ~ 85°C (TA) | Surface Mount | - | 20-TSSOP (0.173", 4.40mm Width) | - | - | https://www.digikey.com.br/en/products/detail/stmicroelectronics/STM32F030F4P6/4357517 | Qual a memória flash do microcontrolador STM32F0 STM32F030F4P6? | Qual a velocidade (clock) do microcontrolador STM32F0 STM32F030F4P6? | Qual a quantidade de entradas e saídas (I/O) do microcontrolador STM32F0 STM32F030F4P6? | o microcontrolador STM32F0 STM32F030F4P6, possui comunicação CANBus? | o microcontrolador STM32F0 STM32F030F4P6, possui comunicação I2C? | o microcontrolador STM32F0 STM32F030F4P6, possui comunicação Ethernet?
497-16578-ND | 51 | STM32L432KCU6 | STMicroelectronics | STMicroelectronics | IC MCU 32BIT 256KB FLSH 32UFQFPN | 2.68 | 4.88 | 0 | 1 | Tray | STM32L4 | Active | Not Verified | ARM® Cortex®-M4 | 32-Bit | 80MHz | CANbus, I2C, IrDA, LINbus, QSPI, SAI, SPI, SWPMI, UART/USART, USB | Sim | Sim | Não | Brown-out Detect/Reset, DMA, PWM, WDT | 26 | 256KB | FLASH | - | 64K x 8 | 1.71V ~ 3.6V | A/D 10x12b; D/A 2x12b | Internal | -40°C ~ 85°C (TA) | Surface Mount | 32-UFQFPN (5x5) | 32-UFQFN Exposed Pad | - | - | https://www.digikey.com.br/en/products/detail/stmicroelectronics/STM32L432KCU6/6132749 | Qual a memória flash do microcontrolador STM32L4 STM32L432KCU6? | Qual a velocidade (clock) do microcontrolador STM32L4 STM32L432KCU6? | Qual a quantidade de entradas e saídas (I/O) do microcontrolador STM32L4 STM32L432KCU6? | o microcontrolador STM32L4 STM32L432KCU6, possui comunicação CANBus? | o microcontrolador STM32L4 STM32L432KCU6, possui comunicação I2C? | o microcontrolador STM32L4 STM32L432KCU6, possui comunicação Ethernet?
ATTINY1616-MNRTR-ND,ATTINY1616-MNRCT-ND,ATTINY1616-MNRDKR-ND | 52 | ATTINY1616-MNR | Microchip Technology | Microchip Technology | IC MCU 8BIT 16KB FLASH 20VQFN | 3.604 | 0.9 | 0 | 1 | Tape & Reel (TR),Cut Tape (CT),Digi-Reel® | tinyAVR™ 1, Functional Safety (FuSa) | Active | Not Verified | AVR | 8-Bit | 20MHz | I2C, IrDA, LINbus, SPI, UART/USART | Não | Sim | Não | Brown-out Detect/Reset, POR, PWM, WDT | 18 | 16KB | FLASH | 256 x 8 | 2K x 8 | 1.8V ~ 5.5V | A/D 20x10b; D/A 3x8b | Internal | -40°C ~ 105°C (TA) | Surface Mount | 20-VQFN (3x3) | 20-VFQFN Exposed Pad | - | - | https://www.digikey.com.br/en/products/detail/microchip-technology/ATTINY1616-MNR/7354618 | Qual a memória flash do microcontrolador tinyAVR™ 1, Functional Safety (FuSa) ATTINY1616-MNR? | Qual a velocidade (clock) do microcontrolador tinyAVR™ 1, Functional Safety (FuSa) ATTINY1616-MNR? | Qual a quantidade de entradas e saídas (I/O) do microcontrolador tinyAVR™ 1, Functional Safety (FuSa) ATTINY1616-MNR? | o microcontrolador tinyAVR™ 1, Functional Safety (FuSa) ATTINY1616-MNR, possui comunicação CANBus? | o microcontrolador tinyAVR™ 1, Functional Safety (FuSa) ATTINY1616-MNR, possui comunicação I2C? | o microcontrolador tinyAVR™ 1, Functional Safety (FuSa) ATTINY1616-MNR, possui comunicação Ethernet?
ATMEGA128-16AU-ND | 53 | ATMEGA128-16AU | Microchip Technology | Microchip Technology | IC MCU 8BIT 128KB FLASH 64TQFP | 10.734 | 15.01 | 0 | 1 | Tray | AVR® ATmega | Active | Verified | AVR | 8-Bit | 16MHz | EBI/EMI, I2C, SPI, UART/USART | Não | Sim | Não | Brown-out Detect/Reset, POR, PWM, WDT | 53 | 128KB | FLASH | 4K x 8 | 4K x 8 | 4.5V ~ 5.5V | A/D 8x10b | Internal | -40°C ~ 85°C (TA) | Surface Mount | 64-TQFP (14x14) | 64-TQFP | - | - | https://www.digikey.com.br/en/products/detail/microchip-technology/ATMEGA128-16AU/739749 | Qual a memória flash do microcontrolador AVR® ATmega ATMEGA128-16AU? | Qual a velocidade (clock) do microcontrolador AVR® ATmega ATMEGA128-16AU? | Qual a quantidade de entradas e saídas (I/O) do microcontrolador AVR® ATmega ATMEGA128-16AU? | o microcontrolador AVR® ATmega ATMEGA128-16AU, possui comunicação CANBus? | o microcontrolador AVR® ATmega ATMEGA128-16AU, possui comunicação I2C? | o microcontrolador AVR® ATmega ATMEGA128-16AU, possui comunicação Ethernet?
497-18566-ND | 54 | STM32H753VIT6 | STMicroelectronics | STMicroelectronics | IC MCU 32BIT 2MB FLASH 100LQFP | 8.547 | 16.66 | 0 | 1 | Tray | STM32H7 | Active | Verified | ARM® Cortex®-M7 | 32-Bit | 480MHz | CANbus, EBI/EMI, Ethernet, I2C, IrDA, LINbus, MDIO, MMC/SD/SDIO, QSPI, SAI, SPDIF, SPI, SWPMI, UART/USART, USB OTG | Sim | Sim | Sim | Brown-out Detect/Reset, DMA, I2S, LCD, POR, PWM, WDT | 82 | 2MB | FLASH | - | 1M x 8 | 1.71V ~ 3.6V | A/D 36x16b; D/A 2x12b | Internal | -40°C ~ 85°C (TA) | Surface Mount | 100-LQFP (14x14) | 100-LQFP | - | - | https://www.digikey.com.br/en/products/detail/stmicroelectronics/STM32H753VIT6/8257854 | Qual a memória flash do microcontrolador STM32H7 STM32H753VIT6? | Qual a velocidade (clock) do microcontrolador STM32H7 STM32H753VIT6? | Qual a quantidade de entradas e saídas (I/O) do microcontrolador STM32H7 STM32H753VIT6? | o microcontrolador STM32H7 STM32H753VIT6, possui comunicação CANBus? | o microcontrolador STM32H7 STM32H753VIT6, possui comunicação I2C? | o microcontrolador STM32H7 STM32H753VIT6, possui comunicação Ethernet?
497-14053-ND | 55 | STM32F429ZIT6 | STMicroelectronics | STMicroelectronics | IC MCU 32BIT 2MB FLASH 144LQFP | 776 | 16.14 | 0 | 1 | Tray | STM32F4 | Active | Verified | ARM® Cortex®-M4 | 32-Bit | 180MHz | CANbus, EBI/EMI, Ethernet, I2C, IrDA, LINbus, SPI, UART/USART, USB OTG | Sim | Sim | Sim | Brown-out Detect/Reset, DMA, I2S, LCD, POR, PWM, WDT | 114 | 2MB | FLASH | - | 256K x 8 | 1.8V ~ 3.6V | A/D 24x12b; D/A 2x12b | Internal | -40°C ~ 85°C (TA) | Surface Mount | 144-LQFP (20x20) | 144-LQFP | - | - | https://www.digikey.com.br/en/products/detail/stmicroelectronics/STM32F429ZIT6/4357427 | Qual a memória flash do microcontrolador STM32F4 STM32F429ZIT6? | Qual a velocidade (clock) do microcontrolador STM32F4 STM32F429ZIT6? | Qual a quantidade de entradas e saídas (I/O) do microcontrolador STM32F4 STM32F429ZIT6? | o microcontrolador STM32F4 STM32F429ZIT6, possui comunicação CANBus? | o microcontrolador STM32F4 STM32F429ZIT6, possui comunicação I2C? | o microcontrolador STM32F4 STM32F429ZIT6, possui comunicação Ethernet?
497-11766-ND | 56 | STM32F407ZGT6 | STMicroelectronics | STMicroelectronics | IC MCU 32BIT 1MB FLASH 144LQFP | 7 | 13.39 | 0 | 1 | Tray | STM32F4 | Active | Verified | ARM® Cortex®-M4 | 32-Bit | 168MHz | CANbus, DCMI, EBI/EMI, Ethernet, I2C, IrDA, LINbus, SPI, UART/USART, USB OTG | Sim | Sim | Sim | Brown-out Detect/Reset, DMA, I2S, LCD, POR, PWM, WDT | 114 | 1MB | FLASH | - | 192K x 8 | 1.8V ~ 3.6V | A/D 24x12b; D/A 2x12b | Internal | -40°C ~ 85°C (TA) | Surface Mount | 144-LQFP (20x20) | 144-LQFP | - | - | https://www.digikey.com.br/en/products/detail/stmicroelectronics/STM32F407ZGT6/2754210 | Qual a memória flash do microcontrolador STM32F4 STM32F407ZGT6? | Qual a velocidade (clock) do microcontrolador STM32F4 STM32F407ZGT6? | Qual a quantidade de entradas e saídas (I/O) do microcontrolador STM32F4 STM32F407ZGT6? | o microcontrolador STM32F4 STM32F407ZGT6, possui comunicação CANBus? | o microcontrolador STM32F4 STM32F407ZGT6, possui comunicação I2C? | o microcontrolador STM32F4 STM32F407ZGT6, possui comunicação Ethernet?
497-STM32H563ZIT6-ND | 57 | STM32H563ZIT6 | STMicroelectronics | STMicroelectronics | IC MCU 32BIT 2MB FLASH 144LQFP | 406 | 9.57 | 0 | 1 | Tray | STM32H5 | Active | - | ARM® Cortex®-M33 | 32-Bit | 250MHz | CANbus, FIFO, I2C, IrDA, LINbus, SCI, SDIO, SMBus, SPI, UART/USART, USB | Sim | Sim | Não | Brown-out Detect/Reset, DMA, I2S, PDR, POR, PWM, SHA, TRNG, Voltage Detect, WDT | 110 | 2MB | FLASH | - | 640K x 8 | 1.71V ~ 3.6V | A/D 18x12b SAR; D/A 2x12b | External, Internal | -40°C ~ 85°C (TA) | Surface Mount | 144-LQFP (20x20) | 144-LQFP | - | - | https://www.digikey.com.br/en/products/detail/stmicroelectronics/STM32H563ZIT6/18110508 | Qual a memória flash do microcontrolador STM32H5 STM32H563ZIT6? | Qual a velocidade (clock) do microcontrolador STM32H5 STM32H563ZIT6? | Qual a quantidade de entradas e saídas (I/O) do microcontrolador STM32H5 STM32H563ZIT6? | o microcontrolador STM32H5 STM32H563ZIT6, possui comunicação CANBus? | o microcontrolador STM32H5 STM32H563ZIT6, possui comunicação I2C? | o microcontrolador STM32H5 STM32H563ZIT6, possui comunicação Ethernet?
497-17722-ND | 58 | STM32H743IIT6 | STMicroelectronics | STMicroelectronics | IC MCU 32BIT 2MB FLASH 176LQFP | 485 | 17.65 | 0 | 1 | Tray | STM32H7 | Active | Not Verified | ARM® Cortex®-M7 | 32-Bit | 480MHz | CANbus, EBI/EMI, Ethernet, I2C, IrDA, LINbus, MDIO, MMC/SD/SDIO, QSPI, SAI, SPDIF, SPI, SWPMI, UART/USART, USB OTG | Sim | Sim | Sim | Brown-out Detect/Reset, DMA, I2S, LCD, POR, PWM, WDT | 140 | 2MB | FLASH | - | 1M x 8 | 1.62V ~ 3.6V | A/D 36x16b; D/A 2x12b | Internal | -40°C ~ 85°C (TA) | Surface Mount | 176-LQFP (24x24) | 176-LQFP | - | - | https://www.digikey.com.br/en/products/detail/stmicroelectronics/STM32H743IIT6/7915904 | Qual a memória flash do microcontrolador STM32H7 STM32H743IIT6? | Qual a velocidade (clock) do microcontrolador STM32H7 STM32H743IIT6? | Qual a quantidade de entradas e saídas (I/O) do microcontrolador STM32H7 STM32H743IIT6? | o microcontrolador STM32H7 STM32H743IIT6, possui comunicação CANBus? | o microcontrolador STM32H7 STM32H743IIT6, possui comunicação I2C? | o microcontrolador STM32H7 STM32H743IIT6, possui comunicação Ethernet?
ATTINY4-TSHRTR-ND,ATTINY4-TSHRCT-ND,ATTINY4-TSHRDKR-ND | 59 | ATTINY4-TSHR | Microchip Technology | Microchip Technology | IC MCU 8BIT 512B FLASH SOT23-6 | 80.921 | 0.44 | 0 | 1 | Tape & Reel (TR),Cut Tape (CT),Digi-Reel® | AVR® ATtiny | Active | Verified | AVR | 8-Bit | 12MHz | - | Não | Não | Não | POR, PWM, WDT | 4 | 512B | FLASH | - | 32 x 8 | 1.8V ~ 5.5V | - | Internal | -40°C ~ 85°C (TA) | Surface Mount | SOT-23-6 | SOT-23-6 | - | - | https://www.digikey.com.br/en/products/detail/microchip-technology/ATTINY4-TSHR/2238292 | Qual a memória flash do microcontrolador AVR® ATtiny ATTINY4-TSHR? | Qual a velocidade (clock) do microcontrolador AVR® ATtiny ATTINY4-TSHR? | Qual a quantidade de entradas e saídas (I/O) do microcontrolador AVR® ATtiny ATTINY4-TSHR? | o microcontrolador AVR® ATtiny ATTINY4-TSHR, possui comunicação CANBus? | o microcontrolador AVR® ATtiny ATTINY4-TSHR, possui comunicação I2C? | o microcontrolador AVR® ATtiny ATTINY4-TSHR, possui comunicação Ethernet?
816-MS51FB9AE-ND | 60 | MS51FB9AE | Nuvoton Technology Corporation | Nuvoton Technology Corporation | IC MCU 8BIT 16KB FLASH 20TSSOP | 22.108 | 0.7 | 0 | 1 | Tube | NuMicro MS51 | Active | Not Verified | 8051 | 8-Bit | 24MHz | I2C, SPI, UART/USART | Não | Sim | Não | Brown-out Detect/Reset, LVR, POR, PWM, WDT | 18 | 16KB | FLASH | - | 1K x 8 | 2.4V ~ 5.5V | A/D 8x12b SAR | Internal | -40°C ~ 105°C (TA) | Surface Mount | 20-TSSOP | 20-TSSOP (0.173", 4.40mm Width) | - | - | https://www.digikey.com.br/en/products/detail/nuvoton-technology-corporation/MS51FB9AE/12337375 | Qual a memória flash do microcontrolador NuMicro MS51 MS51FB9AE? | Qual a velocidade (clock) do microcontrolador NuMicro MS51 MS51FB9AE? | Qual a quantidade de entradas e saídas (I/O) do microcontrolador NuMicro MS51 MS51FB9AE? | o microcontrolador NuMicro MS51 MS51FB9AE, possui comunicação CANBus? | o microcontrolador NuMicro MS51 MS51FB9AE, possui comunicação I2C? | o microcontrolador NuMicro MS51 MS51FB9AE, possui comunicação Ethernet?
497-STM32G070RBT6-ND | 61 | STM32G070RBT6 | STMicroelectronics | STMicroelectronics | IC MCU 32BIT 128KB FLASH 64LQFP | 6.94 | 2.35 | 0 | 1 | Tray | STM32G0 | Active | Not Verified | ARM® Cortex®-M0+ | 32-Bit | 64MHz | I2C, IrDA, LINbus, SPI, SmartCard, UART/USART | Não | Sim | Não | DMA, I2S, POR, PWM, WDT | 59 | 128KB | FLASH | - | 36K x 8 | 2V ~ 3.6V | A/D 19x12b | External, Internal | -40°C ~ 85°C (TA) | Surface Mount | 64-LQFP (10x10) | 64-LQFP | - | - | https://www.digikey.com.br/en/products/detail/stmicroelectronics/STM32G070RBT6/10326753 | Qual a memória flash do microcontrolador STM32G0 STM32G070RBT6? | Qual a velocidade (clock) do microcontrolador STM32G0 STM32G070RBT6? | Qual a quantidade de entradas e saídas (I/O) do microcontrolador STM32G0 STM32G070RBT6? | o microcontrolador STM32G0 STM32G070RBT6, possui comunicação CANBus? | o microcontrolador STM32G0 STM32G070RBT6, possui comunicação I2C? | o microcontrolador STM32G0 STM32G070RBT6, possui comunicação Ethernet?
497-11946-5-ND | 62 | STM8S003F3P6 | STMicroelectronics | STMicroelectronics | IC MCU 8BIT 8KB FLASH 20TSSOP | 36.632 | 0.7 | 0 | 1 | Tube | STM8S | Active | Not Verified | STM8 | 8-Bit | 16MHz | I2C, IrDA, LINbus, SPI, UART/USART | Não | Sim | Não | Brown-out Detect/Reset, POR, PWM, WDT | 16 | 8KB | FLASH | 128 x 8 | 1K x 8 | 2.95V ~ 5.5V | A/D 5x10b | Internal | -40°C ~ 85°C (TA) | Surface Mount | 20-TSSOP | 20-TSSOP (0.173", 4.40mm Width) | - | - | https://www.digikey.com.br/en/products/detail/stmicroelectronics/STM8S003F3P6/2765682 | Qual a memória flash do microcontrolador STM8S STM8S003F3P6? | Qual a velocidade (clock) do microcontrolador STM8S STM8S003F3P6? | Qual a quantidade de entradas e saídas (I/O) do microcontrolador STM8S STM8S003F3P6? | o microcontrolador STM8S STM8S003F3P6, possui comunicação CANBus? | o microcontrolador STM8S STM8S003F3P6, possui comunicação I2C? | o microcontrolador STM8S STM8S003F3P6, possui comunicação Ethernet?
ATMEGA328PB-MU-ND | 63 | ATMEGA328PB-MU | Microchip Technology | Microchip Technology | IC MCU 8BIT 32KB FLASH 32VFQFN | 6.29 | 1.52 | 0 | 1 | Tray | AVR® ATmega, Functional Safety (FuSa) | Active | Not Verified | AVR | 8-Bit | 20MHz | I2C, SPI, UART/USART | Não | Sim | Não | Brown-out Detect/Reset, POR, PWM, WDT | 27 | 32KB | FLASH | 1K x 8 | 2K x 8 | 1.8V ~ 5.5V | A/D 8x10b | Internal | -40°C ~ 85°C (TA) | Surface Mount | 32-VFQFN (5x5) | 32-VFQFN Exposed Pad | - | - | https://www.digikey.com.br/en/products/detail/microchip-technology/ATMEGA328PB-MU/5638814 | Qual a memória flash do microcontrolador AVR® ATmega, Functional Safety (FuSa) ATMEGA328PB-MU? | Qual a velocidade (clock) do microcontrolador AVR® ATmega, Functional Safety (FuSa) ATMEGA328PB-MU? | Qual a quantidade de entradas e saídas (I/O) do microcontrolador AVR® ATmega, Functional Safety (FuSa) ATMEGA328PB-MU? | o microcontrolador AVR® ATmega, Functional Safety (FuSa) ATMEGA328PB-MU, possui comunicação CANBus? | o microcontrolador AVR® ATmega, Functional Safety (FuSa) ATMEGA328PB-MU, possui comunicação I2C? | o microcontrolador AVR® ATmega, Functional Safety (FuSa) ATMEGA328PB-MU, possui comunicação Ethernet?
PIC16F877A-I/P-ND | 64 | PIC16F877A-I/P | Microchip Technology | Microchip Technology | IC MCU 8BIT 14KB FLASH 40DIP | 1.607 | 6.8 | 0 | 1 | Tube | PIC® 16F | Active | Verified | PIC | 8-Bit | 20MHz | I2C, SPI, UART/USART | Não | Sim | Não | Brown-out Detect/Reset, POR, PWM, WDT | 33 | 14KB | FLASH | 256 x 8 | 368 x 8 | 4V ~ 5.5V | A/D 8x10b | External | -40°C ~ 85°C (TA) | Through Hole | 40-PDIP | 40-DIP (0.600", 15.24mm) | - | - | https://www.digikey.com.br/en/products/detail/microchip-technology/PIC16F877A-I-P/446143 | Qual a memória flash do microcontrolador PIC® 16F PIC16F877A-I/P? | Qual a velocidade (clock) do microcontrolador PIC® 16F PIC16F877A-I/P? | Qual a quantidade de entradas e saídas (I/O) do microcontrolador PIC® 16F PIC16F877A-I/P? | o microcontrolador PIC® 16F PIC16F877A-I/P, possui comunicação CANBus? | o microcontrolador PIC® 16F PIC16F877A-I/P, possui comunicação I2C? | o microcontrolador PIC® 16F PIC16F877A-I/P, possui comunicação Ethernet?
497-19772-ND | 66 | STM32G030C8T6 | STMicroelectronics | STMicroelectronics | IC MCU 32BIT 64KB FLASH 48LQFP | 4.116 | 1.97 | 0 | 1 | Tray | STM32G0 | Active | Not Verified | ARM® Cortex®-M0+ | 32-Bit | 64MHz | I2C, IrDA, LINbus, SPI, SmartCard, UART/USART | Não | Sim | Não | DMA, I2S, POR, PWM, WDT | 44 | 64KB | FLASH | - | 8K x 8 | 2V ~ 3.6V | A/D 19x12b | External, Internal | -40°C ~ 85°C (TA) | Surface Mount | 48-LQFP (7x7) | 48-LQFP | - | - | https://www.digikey.com.br/en/products/detail/stmicroelectronics/STM32G030C8T6/10326685 | Qual a memória flash do microcontrolador STM32G0 STM32G030C8T6? | Qual a velocidade (clock) do microcontrolador STM32G0 STM32G030C8T6? | Qual a quantidade de entradas e saídas (I/O) do microcontrolador STM32G0 STM32G030C8T6? | o microcontrolador STM32G0 STM32G030C8T6, possui comunicação CANBus? | o microcontrolador STM32G0 STM32G030C8T6, possui comunicação I2C? | o microcontrolador STM32G0 STM32G030C8T6, possui comunicação Ethernet?
150-PIC16F15213-I/SN-ND | 67 | PIC16F15213-I/SN | Microchip Technology | Microchip Technology | IC MCU 8BIT 3.5KB FLASH 8SOIC | 17.293 | 0.38 | 0 | 1 | Tube | PIC® 16F, Functional Safety (FuSa) | Active | Not Verified | PIC | 8-Bit | 32MHz | I2C, LINbus, SPI, UART/USART | Não | Sim | Não | Brown-out Detect/Reset, POR, PWM, WDT | 5 | 3.5KB | FLASH | - | 256 x 8 | 1.8V ~ 5.5V | A/D 5/2x10b | Internal | -40°C ~ 85°C (TA) | Surface Mount | 8-SOIC | 8-SOIC (0.154", 3.90mm Width) | - | - | https://www.digikey.com.br/en/products/detail/microchip-technology/PIC16F15213-I-SN/12807336 | Qual a memória flash do microcontrolador PIC® 16F, Functional Safety (FuSa) PIC16F15213-I/SN? | Qual a velocidade (clock) do microcontrolador PIC® 16F, Functional Safety (FuSa) PIC16F15213-I/SN? | Qual a quantidade de entradas e saídas (I/O) do microcontrolador PIC® 16F, Functional Safety (FuSa) PIC16F15213-I/SN? | o microcontrolador PIC® 16F, Functional Safety (FuSa) PIC16F15213-I/SN, possui comunicação CANBus? | o microcontrolador PIC® 16F, Functional Safety (FuSa) PIC16F15213-I/SN, possui comunicação I2C? | o microcontrolador PIC® 16F, Functional Safety (FuSa) PIC16F15213-I/SN, possui comunicação Ethernet?
PIC32MX795F512L-80I/PT-ND | 68 | PIC32MX795F512L-80I/PT | Microchip Technology | Microchip Technology | IC MCU 32BIT 512KB FLASH 100TQFP | 29.46 | 12.79 | 0 | 1 | Tray | PIC® 32MX | Active | Verified | MIPS32® M4K™ | 32-Bit | 80MHz | CANbus, Ethernet, I2C, SPI, UART/USART, USB OTG | Sim | Sim | Sim | Brown-out Detect/Reset, DMA, POR, PWM, WDT | 85 | 512KB | FLASH | - | 128K x 8 | 2.3V ~ 3.6V | A/D 16x10b | Internal | -40°C ~ 85°C (TA) | Surface Mount | 100-TQFP (12x12) | 100-TQFP | - | - | https://www.digikey.com.br/en/products/detail/microchip-technology/PIC32MX795F512L-80I-PT/2184451 | Qual a memória flash do microcontrolador PIC® 32MX PIC32MX795F512L-80I/PT? | Qual a velocidade (clock) do microcontrolador PIC® 32MX PIC32MX795F512L-80I/PT? | Qual a quantidade de entradas e saídas (I/O) do microcontrolador PIC® 32MX PIC32MX795F512L-80I/PT? | o microcontrolador PIC® 32MX PIC32MX795F512L-80I/PT, possui comunicação CANBus? | o microcontrolador PIC® 32MX PIC32MX795F512L-80I/PT, possui comunicação I2C? | o microcontrolador PIC® 32MX PIC32MX795F512L-80I/PT, possui comunicação Ethernet?
497-STM32H723VGT6-ND | 69 | STM32H723VGT6 | STMicroelectronics | STMicroelectronics | IC MCU 32BIT 1MB FLASH 100LQFP | 1.307 | 12.18 | 0 | 1 | Tray | STM32H7 | Active | Not Verified | ARM® Cortex®-M7 | 32-Bit | 550MHz | CANbus, EBI/EMI, Ethernet, I2C, IrDA, LINbus, MDIO, MMC/SD/SDIO, QSPI, SAI, SPDIF, SPI, SWPMI, UART/USART, USB OTG | Sim | Sim | Sim | Brown-out Detect/Reset, DMA, I2S, LCD, POR, PWM, WDT | 80 | 1MB | FLASH | - | 564K x 8 | 1.71V ~ 3.6V | A/D 12x12/b, 18x16b; D/A 2x12b | Internal | -40°C ~ 85°C (TA) | Surface Mount | 100-LQFP (14x14) | 100-LQFP | - | - | https://www.digikey.com.br/en/products/detail/stmicroelectronics/STM32H723VGT6/13171212 | Qual a memória flash do microcontrolador STM32H7 STM32H723VGT6? | Qual a velocidade (clock) do microcontrolador STM32H7 STM32H723VGT6? | Qual a quantidade de entradas e saídas (I/O) do microcontrolador STM32H7 STM32H723VGT6? | o microcontrolador STM32H7 STM32H723VGT6, possui comunicação CANBus? | o microcontrolador STM32H7 STM32H723VGT6, possui comunicação I2C? | o microcontrolador STM32H7 STM32H723VGT6, possui comunicação Ethernet?
497-9034-ND | 70 | STM32F103VCT6 | STMicroelectronics | STMicroelectronics | IC MCU 32BIT 256KB FLASH 100LQFP | 284 | 9.23 | 0 | 1 | Tray | STM32F1 | Active | Verified | ARM® Cortex®-M3 | 32-Bit | 72MHz | CANbus, I2C, IrDA, LINbus, SPI, UART/USART, USB | Sim | Sim | Não | DMA, Motor Control PWM, PDR, POR, PVD, PWM, Temp Sensor, WDT | 80 | 256KB | FLASH | - | 48K x 8 | 2V ~ 3.6V | A/D 16x12b; D/A 2x12b | Internal | -40°C ~ 85°C (TA) | Surface Mount | - | 100-LQFP | - | - | https://www.digikey.com.br/en/products/detail/stmicroelectronics/STM32F103VCT6/2035333 | Qual a memória flash do microcontrolador STM32F1 STM32F103VCT6? | Qual a velocidade (clock) do microcontrolador STM32F1 STM32F103VCT6? | Qual a quantidade de entradas e saídas (I/O) do microcontrolador STM32F1 STM32F103VCT6? | o microcontrolador STM32F1 STM32F103VCT6, possui comunicação CANBus? | o microcontrolador STM32F1 STM32F103VCT6, possui comunicação I2C? | o microcontrolador STM32F1 STM32F103VCT6, possui comunicação Ethernet?
ATTINY402-SSNRTR-ND,ATTINY402-SSNRCT-ND,ATTINY402-SSNRDKR-ND | 71 | ATTINY402-SSNR | Microchip Technology | Microchip Technology | IC MCU 8BIT 4KB FLASH 8SOIC | 19.66 | 0.5 | 0 | 1 | Tape & Reel (TR),Cut Tape (CT),Digi-Reel® | tinyAVR™ 0, Functional Safety (FuSa) | Active | Verified | AVR | 8-Bit | 20MHz | I2C, IrDA, LINbus, SPI, UART/USART | Não | Sim | Não | Brown-out Detect/Reset, POR, PWM, WDT | 6 | 4KB | FLASH | 128 x 8 | 256 x 8 | 1.8V ~ 5.5V | A/D 6x10b | Internal | -40°C ~ 105°C (TA) | Surface Mount | 8-SOIC | 8-SOIC (0.154", 3.90mm Width) | - | - | https://www.digikey.com.br/en/products/detail/microchip-technology/ATTINY402-SSNR/9554946 | Qual a memória flash do microcontrolador tinyAVR™ 0, Functional Safety (FuSa) ATTINY402-SSNR? | Qual a velocidade (clock) do microcontrolador tinyAVR™ 0, Functional Safety (FuSa) ATTINY402-SSNR? | Qual a quantidade de entradas e saídas (I/O) do microcontrolador tinyAVR™ 0, Functional Safety (FuSa) ATTINY402-SSNR? | o microcontrolador tinyAVR™ 0, Functional Safety (FuSa) ATTINY402-SSNR, possui comunicação CANBus? | o microcontrolador tinyAVR™ 0, Functional Safety (FuSa) ATTINY402-SSNR, possui comunicação I2C? | o microcontrolador tinyAVR™ 0, Functional Safety (FuSa) ATTINY402-SSNR, possui comunicação Ethernet?
497-15877-ND | 72 | STM32L476RGT6 | STMicroelectronics | STMicroelectronics | IC MCU 32BIT 1MB FLASH 64LQFP | 2.749 | 9.31 | 0 | 1 | Tray | STM32L4 | Active | Not Verified | ARM® Cortex®-M4 | 32-Bit | 80MHz | CANbus, I2C, IrDA, LINbus, MMC/SD, QSPI, SAI, SPI, SWPMI, UART/USART, USB OTG | Sim | Sim | Não | Brown-out Detect/Reset, DMA, LCD, PWM, WDT | 51 | 1MB | FLASH | - | 128K x 8 | 1.71V ~ 3.6V | A/D 16x12b; D/A 2x12b | Internal | -40°C ~ 85°C (TA) | Surface Mount | 64-LQFP (10x10) | 64-LQFP | - | - | https://www.digikey.com.br/en/products/detail/stmicroelectronics/STM32L476RGT6/5344353 | Qual a memória flash do microcontrolador STM32L4 STM32L476RGT6? | Qual a velocidade (clock) do microcontrolador STM32L4 STM32L476RGT6? | Qual a quantidade de entradas e saídas (I/O) do microcontrolador STM32L4 STM32L476RGT6? | o microcontrolador STM32L4 STM32L476RGT6, possui comunicação CANBus? | o microcontrolador STM32L4 STM32L476RGT6, possui comunicação I2C? | o microcontrolador STM32L4 STM32L476RGT6, possui comunicação Ethernet?
497-14909-ND | 73 | STM32F411RET6 | STMicroelectronics | STMicroelectronics | IC MCU 32BIT 512KB FLASH 64LQFP | 6.313 | 6.69 | 0 | 1 | Tray | STM32F4 | Active | Not Verified | ARM® Cortex®-M4 | 32-Bit | 100MHz | I2C, IrDA, LINbus, MMC/SD/SDIO, SPI, UART/USART, USB OTG | Não | Sim | Não | Brown-out Detect/Reset, DMA, I2S, POR, PWM, WDT | 50 | 512KB | FLASH | - | 128K x 8 | 1.7V ~ 3.6V | A/D 16x12b | Internal | -40°C ~ 85°C (TA) | Surface Mount | 64-LQFP (10x10) | 64-LQFP | - | - | https://www.digikey.com.br/en/products/detail/stmicroelectronics/STM32F411RET6/4935722 | Qual a memória flash do microcontrolador STM32F4 STM32F411RET6? | Qual a velocidade (clock) do microcontrolador STM32F4 STM32F411RET6? | Qual a quantidade de entradas e saídas (I/O) do microcontrolador STM32F4 STM32F411RET6? | o microcontrolador STM32F4 STM32F411RET6, possui comunicação CANBus? | o microcontrolador STM32F4 STM32F411RET6, possui comunicação I2C? | o microcontrolador STM32F4 STM32F411RET6, possui comunicação Ethernet?
497-19476-ND | 74 | STM32G474VET6 | STMicroelectronics | STMicroelectronics | IC MCU 32BIT 512KB FLASH 100LQFP | 713 | 9.19 | 0 | 1 | Tray | STM32G4 | Active | Not Verified | ARM® Cortex®-M4F | 32-Bit | 170MHz | CANbus, I2C, IrDA, LINbus, QSPI, SPI, UART/USART | Sim | Sim | Não | Brown-out Detect/Reset, DMA, I2S, POR, PWM, WDT | 86 | 512KB | FLASH | - | 128K x 8 | 1.71V ~ 3.6V | A/D 42x12b; D/A 7x12b | Internal | -40°C ~ 85°C (TA) | Surface Mount | 100-LQFP (14x14) | 100-LQFP | - | - | https://www.digikey.com.br/en/products/detail/stmicroelectronics/STM32G474VET6/10231570 | Qual a memória flash do microcontrolador STM32G4 STM32G474VET6? | Qual a velocidade (clock) do microcontrolador STM32G4 STM32G474VET6? | Qual a quantidade de entradas e saídas (I/O) do microcontrolador STM32G4 STM32G474VET6? | o microcontrolador STM32G4 STM32G474VET6, possui comunicação CANBus? | o microcontrolador STM32G4 STM32G474VET6, possui comunicação I2C? | o microcontrolador STM32G4 STM32G474VET6, possui comunicação Ethernet?
497-17429-ND | 75 | STM32F401RET6 | STMicroelectronics | STMicroelectronics | IC MCU 32BIT 512KB FLASH 64LQFP | 413 | 6.31 | 0 | 1 | Tray | STM32F4 | Active | Not Verified | ARM® Cortex®-M4 | 32-Bit | 84MHz | I2C, IrDA, LINbus, SDIO, SPI, UART/USART, USB OTG | Não | Sim | Não | Brown-out Detect/Reset, DMA, I2S, POR, PWM, WDT | 50 | 512KB | FLASH | - | 96K x 8 | 1.7V ~ 3.6V | A/D 16x12b | Internal | -40°C ~ 85°C (TA) | Surface Mount | 64-LQFP (10x10) | 64-LQFP | - | - | https://www.digikey.com.br/en/products/detail/stmicroelectronics/STM32F401RET6/5051337 | Qual a memória flash do microcontrolador STM32F4 STM32F401RET6? | Qual a velocidade (clock) do microcontrolador STM32F4 STM32F401RET6? | Qual a quantidade de entradas e saídas (I/O) do microcontrolador STM32F4 STM32F401RET6? | o microcontrolador STM32F4 STM32F401RET6, possui comunicação CANBus? | o microcontrolador STM32F4 STM32F401RET6, possui comunicação I2C? | o microcontrolador STM32F4 STM32F401RET6, possui comunicação Ethernet?
497-14645-ND | 76 | STM32F072CBT6 | STMicroelectronics | STMicroelectronics | IC MCU 32BIT 128KB FLASH 48LQFP | 22.53 | 4.92 | 0 | 1 | Tray | STM32F0 | Active | Not Verified | ARM® Cortex®-M0 | 32-Bit | 48MHz | CANbus, HDMI-CEC, I2C, IrDA, LINbus, SPI, UART/USART, USB | Sim | Sim | Não | DMA, I2S, POR, PWM, WDT | 37 | 128KB | FLASH | - | 16K x 8 | 1.65V ~ 3.6V | A/D 10x12b; D/A 2x12b | Internal | -40°C ~ 85°C (TA) | Surface Mount | 48-LQFP (7x7) | 48-LQFP | - | - | https://www.digikey.com.br/en/products/detail/stmicroelectronics/STM32F072CBT6/4815292 | Qual a memória flash do microcontrolador STM32F0 STM32F072CBT6? | Qual a velocidade (clock) do microcontrolador STM32F0 STM32F072CBT6? | Qual a quantidade de entradas e saídas (I/O) do microcontrolador STM32F0 STM32F072CBT6? | o microcontrolador STM32F0 STM32F072CBT6, possui comunicação CANBus? | o microcontrolador STM32F0 STM32F072CBT6, possui comunicação I2C? | o microcontrolador STM32F0 STM32F072CBT6, possui comunicação Ethernet?
497-17333-2-ND,497-17333-1-ND,497-17333-6-ND | 77 | STM32F030F4P6TR | STMicroelectronics | STMicroelectronics | IC MCU 32BIT 16KB FLASH 20TSSOP | 22.858 | 1.52 | 0 | 1 | Tape & Reel (TR),Cut Tape (CT),Digi-Reel® | STM32F0 | Active | Not Verified | ARM® Cortex®-M0 | 32-Bit | 48MHz | I2C, SPI, UART/USART | Não | Sim | Não | DMA, POR, PWM, WDT | 15 | 16KB | FLASH | - | 4K x 8 | 2.4V ~ 3.6V | A/D 11x12b | Internal | -40°C ~ 85°C (TA) | Surface Mount | 20-TSSOP | 20-TSSOP (0.173", 4.40mm Width) | - | - | https://www.digikey.com.br/en/products/detail/stmicroelectronics/STM32F030F4P6TR/4755941 | Qual a memória flash do microcontrolador STM32F0 STM32F030F4P6TR? | Qual a velocidade (clock) do microcontrolador STM32F0 STM32F030F4P6TR? | Qual a quantidade de entradas e saídas (I/O) do microcontrolador STM32F0 STM32F030F4P6TR? | o microcontrolador STM32F0 STM32F030F4P6TR, possui comunicação CANBus? | o microcontrolador STM32F0 STM32F030F4P6TR, possui comunicação I2C? | o microcontrolador STM32F0 STM32F030F4P6TR, possui comunicação Ethernet?
497-STM32G0B1RET6-ND | 78 | STM32G0B1RET6 | STMicroelectronics | STMicroelectronics | IC MCU 32BIT 512KB FLASH 64LQFP | 277 | 5.08 | 0 | 1 | Tray | STM32G0 | Active | Not Verified | ARM® Cortex®-M0+ | 32-Bit | 64MHz | CANbus, HDMI-CEC, I2C, IrDA, LINbus, SPI, UART/USART, USB2.0, USB Type-C™ (Power Delivery) | Sim | Sim | Não | Brown-out Detect/Reset, DMA, I2S, POR, PWM, WDT | 60 | 512KB | FLASH | - | 144K x 8 | 1.7V ~ 3.6V | A/D 19x12b SAR; D/A 2x12b | External, Internal | -40°C ~ 85°C (TA) | Surface Mount | 64-LQFP (10x10) | 64-LQFP | - | - | https://www.digikey.com.br/en/products/detail/stmicroelectronics/STM32G0B1RET6/13693663 | Qual a memória flash do microcontrolador STM32G0 STM32G0B1RET6? | Qual a velocidade (clock) do microcontrolador STM32G0 STM32G0B1RET6? | Qual a quantidade de entradas e saídas (I/O) do microcontrolador STM32G0 STM32G0B1RET6? | o microcontrolador STM32G0 STM32G0B1RET6, possui comunicação CANBus? | o microcontrolador STM32G0 STM32G0B1RET6, possui comunicação I2C? | o microcontrolador STM32G0 STM32G0B1RET6, possui comunicação Ethernet?
497-STM32G0B1CBT6-ND | 79 | STM32G0B1CBT6 | STMicroelectronics | STMicroelectronics | IC MCU 32BIT 128KB FLASH 48LQFP | 125 | 4.06 | 0 | 1 | Bulk | STM32G0 | Active | - | ARM® Cortex®-M0+ | 32-Bit | 64MHz | CANbus, HDMI-CEC, I2C, IrDA, LINbus, SPI, UART/USART, USB2.0, USB Type-C™ (Power Delivery) | Sim | Sim | Não | Brown-out Detect/Reset, DMA, I2S, POR, PWM, WDT | 44 | 128KB | FLASH | - | 144K x 8 | 1.7V ~ 3.6V | A/D 17x12b SAR; D/A 2x12b | External, Internal | -40°C ~ 85°C (TA) | Surface Mount | 48-LQFP (7x7) | 48-LQFP | - | - | https://www.digikey.com.br/en/products/detail/stmicroelectronics/STM32G0B1CBT6/18086231 | Qual a memória flash do microcontrolador STM32G0 STM32G0B1CBT6? | Qual a velocidade (clock) do microcontrolador STM32G0 STM32G0B1CBT6? | Qual a quantidade de entradas e saídas (I/O) do microcontrolador STM32G0 STM32G0B1CBT6? | o microcontrolador STM32G0 STM32G0B1CBT6, possui comunicação CANBus? | o microcontrolador STM32G0 STM32G0B1CBT6, possui comunicação I2C? | o microcontrolador STM32G0 STM32G0B1CBT6, possui comunicação Ethernet?
N76E003AT20-ND | 80 | N76E003AT20 | Nuvoton Technology Corporation | Nuvoton Technology Corporation | IC MCU 8BIT 18KB FLASH 20TSSOP | 4.736 | 0.77 | 0 | 1 | Tube | N76 | Active | Not Verified | 8051 | 8-Bit | 16MHz | I2C, SPI, UART/USART | Não | Sim | Não | Brown-out Detect/Reset, I2S, POR, PWM, WDT | 18 | 18KB | FLASH | 4K x 8 | 1K x 8 | 2.4V ~ 5.5V | A/D 8x12b | Internal | -40°C ~ 105°C (TA) | Surface Mount | 20-TSSOP | 20-TSSOP (0.173", 4.40mm Width) | - | - | https://www.digikey.com.br/en/products/detail/nuvoton-technology-corporation/N76E003AT20/8747842 | Qual a memória flash do microcontrolador N76 N76E003AT20? | Qual a velocidade (clock) do microcontrolador N76 N76E003AT20? | Qual a quantidade de entradas e saídas (I/O) do microcontrolador N76 N76E003AT20? | o microcontrolador N76 N76E003AT20, possui comunicação CANBus? | o microcontrolador N76 N76E003AT20, possui comunicação I2C? | o microcontrolador N76 N76E003AT20, possui comunicação Ethernet?
296-44631-ND | 81 | TMS5704357BZWTQQ1 | Texas Instruments | Texas Instruments | IC MCU 32BIT 4MB FLASH 337NFBGA | 970 | 80.58 | 0 | 1 | Tray | Hercules™ TMS570 ARM® Cortex®-R | Active | Not Verified | ARM® Cortex®-R5F | 32-Bit Dual-Core | 300MHz | CANbus, EBI/EMI, Ethernet, FlexRay, I2C, LINbus, MibSPI, SCI, SPI, UART/USART | Sim | Sim | Sim | DMA, POR, PWM, WDT | 145 | 4MB | FLASH | 128K x 8 | 512K x 8 | 3V ~ 3.6V | A/D 41x12b | Internal | -40°C ~ 125°C (TA) | Surface Mount | 337-NFBGA (16x16) | 337-LFBGA | Automotive | AEC-Q100 | https://www.digikey.com.br/en/products/detail/texas-instruments/TMS5704357BZWTQQ1/6164977 | Qual a memória flash do microcontrolador Hercules™ TMS570 ARM® Cortex®-R TMS5704357BZWTQQ1? | Qual a velocidade (clock) do microcontrolador Hercules™ TMS570 ARM® Cortex®-R TMS5704357BZWTQQ1? | Qual a quantidade de entradas e saídas (I/O) do microcontrolador Hercules™ TMS570 ARM® Cortex®-R TMS5704357BZWTQQ1? | o microcontrolador Hercules™ TMS570 ARM® Cortex®-R TMS5704357BZWTQQ1, possui comunicação CANBus? | o microcontrolador Hercules™ TMS570 ARM® Cortex®-R TMS5704357BZWTQQ1, possui comunicação I2C? | o microcontrolador Hercules™ TMS570 ARM® Cortex®-R TMS5704357BZWTQQ1, possui comunicação Ethernet?
497-17296-ND | 82 | STM32F030CCT6 | STMicroelectronics | STMicroelectronics | IC MCU 32BIT 256KB FLASH 48LQFP | 10.694 | 3.55 | 0 | 1 | Tray | STM32F0 | Active | Not Verified | ARM® Cortex®-M0 | 32-Bit | 48MHz | I2C, SPI, UART/USART | Não | Sim | Não | DMA, POR, PWM, WDT | 37 | 256KB | FLASH | - | 32K x 8 | 2.4V ~ 3.6V | A/D 12x12b | Internal | -40°C ~ 85°C (TA) | Surface Mount | 48-LQFP (7x7) | 48-LQFP | - | - | https://www.digikey.com.br/en/products/detail/stmicroelectronics/STM32F030CCT6/6702151 | Qual a memória flash do microcontrolador STM32F0 STM32F030CCT6? | Qual a velocidade (clock) do microcontrolador STM32F0 STM32F030CCT6? | Qual a quantidade de entradas e saídas (I/O) do microcontrolador STM32F0 STM32F030CCT6? | o microcontrolador STM32F0 STM32F030CCT6, possui comunicação CANBus? | o microcontrolador STM32F0 STM32F030CCT6, possui comunicação I2C? | o microcontrolador STM32F0 STM32F030CCT6, possui comunicação Ethernet?
ATSAMD21G18A-AU-ND | 83 | ATSAMD21G18A-AU | Microchip Technology | Microchip Technology | IC MCU 32BIT 256KB FLASH 48TQFP | 9.178 | 4.16 | 0 | 1 | Tray | SAM D21G, Functional Safety (FuSa) | Active | Verified | ARM® Cortex®-M0+ | 32-Bit | 48MHz | I2C, LINbus, SPI, UART/USART, USB | Não | Sim | Não | Brown-out Detect/Reset, DMA, I2S, POR, PWM, WDT | 38 | 256KB | FLASH | - | 32K x 8 | 1.62V ~ 3.6V | A/D 14x12b; D/A 1x10b | Internal | -40°C ~ 85°C (TA) | Surface Mount | 48-TQFP (7x7) | 48-TQFP | - | - | https://www.digikey.com.br/en/products/detail/microchip-technology/ATSAMD21G18A-AU/5056473 | Qual a memória flash do microcontrolador SAM D21G, Functional Safety (FuSa) ATSAMD21G18A-AU? | Qual a velocidade (clock) do microcontrolador SAM D21G, Functional Safety (FuSa) ATSAMD21G18A-AU? | Qual a quantidade de entradas e saídas (I/O) do microcontrolador SAM D21G, Functional Safety (FuSa) ATSAMD21G18A-AU? | o microcontrolador SAM D21G, Functional Safety (FuSa) ATSAMD21G18A-AU, possui comunicação CANBus? | o microcontrolador SAM D21G, Functional Safety (FuSa) ATSAMD21G18A-AU, possui comunicação I2C? | o microcontrolador SAM D21G, Functional Safety (FuSa) ATSAMD21G18A-AU, possui comunicação Ethernet?
296-MSPM0C1104SDGS20RTR-ND,296-MSPM0C1104SDGS20RCT-ND,296-MSPM0C1104SDGS20RDKR-ND | 84 | MSPM0C1104SDGS20R | Texas Instruments | Texas Instruments | 24MHz Arm Cortex-M0+ MCU | 9.385 | 0.78 | 0 | 1 | Tape & Reel (TR),Cut Tape (CT),Digi-Reel® | MSPM0C110x | Active | - | ARM® Cortex®-M0+ | 32-Bit | 24MHz | DALI, I2C, IrDA, LINbus, SmartCard, SMBus, SPI, UART/USART | Não | Sim | Não | Brown-out Detect/Reset, DMA, POR, PWM, WDT | 18 | 16KB | FLASH | - | 1K x 8 | 1.62V ~ 3.6V | A/D 10x10b SAR | External, Internal | -40°C ~ 125°C (TA) | Surface Mount | 20-VSSOP | 20-TFSOP (0.118", 3.00mm Width) | - | - | https://www.digikey.com.br/en/products/detail/texas-instruments/MSPM0C1104SDGS20R/24709005 | Qual a memória flash do microcontrolador MSPM0C110x MSPM0C1104SDGS20R? | Qual a velocidade (clock) do microcontrolador MSPM0C110x MSPM0C1104SDGS20R? | Qual a quantidade de entradas e saídas (I/O) do microcontrolador MSPM0C110x MSPM0C1104SDGS20R? | o microcontrolador MSPM0C110x MSPM0C1104SDGS20R, possui comunicação CANBus? | o microcontrolador MSPM0C110x MSPM0C1104SDGS20R, possui comunicação I2C? | o microcontrolador MSPM0C110x MSPM0C1104SDGS20R, possui comunicação Ethernet?
497-11515-ND | 85 | STM32F103C6T6A | STMicroelectronics | STMicroelectronics | IC MCU 32BIT 32KB FLASH 48LQFP | 604 | 5.48 | 0 | 1 | Tray | STM32F1 | Active | Not Verified | ARM® Cortex®-M3 | 32-Bit | 72MHz | CANbus, I2C, IrDA, LINbus, SPI, UART/USART, USB | Sim | Sim | Não | DMA, Motor Control PWM, PDR, POR, PVD, PWM, Temp Sensor, WDT | 37 | 32KB | FLASH | - | 10K x 8 | 2V ~ 3.6V | A/D 10x12b | Internal | -40°C ~ 85°C (TA) | Surface Mount | 48-LQFP (7x7) | 48-LQFP | - | - | https://www.digikey.com.br/en/products/detail/stmicroelectronics/STM32F103C6T6A/2035364 | Qual a memória flash do microcontrolador STM32F1 STM32F103C6T6A? | Qual a velocidade (clock) do microcontrolador STM32F1 STM32F103C6T6A? | Qual a quantidade de entradas e saídas (I/O) do microcontrolador STM32F1 STM32F103C6T6A? | o microcontrolador STM32F1 STM32F103C6T6A, possui comunicação CANBus? | o microcontrolador STM32F1 STM32F103C6T6A, possui comunicação I2C? | o microcontrolador STM32F1 STM32F103C6T6A, possui comunicação Ethernet?
497-19471-ND | 87 | STM32G431RBT6 | STMicroelectronics | STMicroelectronics | IC MCU 32BIT 128KB FLASH 64LQFP | 77 | 5.66 | 0 | 1 | Tray | STM32G4 | Active | Not Verified | ARM® Cortex®-M4F | 32-Bit | 170MHz | CANbus, I2C, IrDA, LINbus, SPI, UART/USART | Sim | Sim | Não | Brown-out Detect/Reset, DMA, I2S, POR, PWM, WDT | 52 | 128KB | FLASH | - | 32K x 8 | 1.71V ~ 3.6V | A/D 23x12b; D/A 4x12b | Internal | -40°C ~ 85°C (TA) | Surface Mount | 64-LQFP (10x10) | 64-LQFP | - | - | https://www.digikey.com.br/en/products/detail/stmicroelectronics/STM32G431RBT6/10231565 | Qual a memória flash do microcontrolador STM32G4 STM32G431RBT6? | Qual a velocidade (clock) do microcontrolador STM32G4 STM32G431RBT6? | Qual a quantidade de entradas e saídas (I/O) do microcontrolador STM32G4 STM32G431RBT6? | o microcontrolador STM32G4 STM32G431RBT6, possui comunicação CANBus? | o microcontrolador STM32G4 STM32G431RBT6, possui comunicação I2C? | o microcontrolador STM32G4 STM32G431RBT6, possui comunicação Ethernet?
497-19470-ND | 88 | STM32G431KBT6 | STMicroelectronics | STMicroelectronics | IC MCU 32BIT 128KB FLASH 32LQFP | 2.033 | 4.97 | 0 | 1 | Tray | STM32G4 | Active | Not Verified | ARM® Cortex®-M4F | 32-Bit | 170MHz | CANbus, I2C, IrDA, LINbus, SPI, UART/USART | Sim | Sim | Não | Brown-out Detect/Reset, DMA, I2S, POR, PWM, WDT | 26 | 128KB | FLASH | - | 32K x 8 | 1.71V ~ 3.6V | A/D 11x12b; D/A 4x12b | Internal | -40°C ~ 85°C (TA) | Surface Mount | 32-LQFP (7x7) | 32-LQFP | - | - | https://www.digikey.com.br/en/products/detail/stmicroelectronics/STM32G431KBT6/10231564 | Qual a memória flash do microcontrolador STM32G4 STM32G431KBT6? | Qual a velocidade (clock) do microcontrolador STM32G4 STM32G431KBT6? | Qual a quantidade de entradas e saídas (I/O) do microcontrolador STM32G4 STM32G431KBT6? | o microcontrolador STM32G4 STM32G431KBT6, possui comunicação CANBus? | o microcontrolador STM32G4 STM32G431KBT6, possui comunicação I2C? | o microcontrolador STM32G4 STM32G431KBT6, possui comunicação Ethernet?
497-19473-ND | 89 | STM32G431CBT6 | STMicroelectronics | STMicroelectronics | IC MCU 32BIT 128KB FLASH 48LQFP | 1.347 | 5.27 | 0 | 1 | Tray | STM32G4 | Active | Not Verified | ARM® Cortex®-M4F | 32-Bit | 170MHz | CANbus, I2C, IrDA, LINbus, SPI, UART/USART | Sim | Sim | Não | Brown-out Detect/Reset, DMA, I2S, POR, PWM, WDT | 38 | 128KB | FLASH | - | 32K x 8 | 1.71V ~ 3.6V | A/D 17x12b; D/A 4x12b | Internal | -40°C ~ 85°C (TA) | Surface Mount | 48-LQFP (7x7) | 48-LQFP | - | - | https://www.digikey.com.br/en/products/detail/stmicroelectronics/STM32G431CBT6/10231567 | Qual a memória flash do microcontrolador STM32G4 STM32G431CBT6? | Qual a velocidade (clock) do microcontrolador STM32G4 STM32G431CBT6? | Qual a quantidade de entradas e saídas (I/O) do microcontrolador STM32G4 STM32G431CBT6? | o microcontrolador STM32G4 STM32G431CBT6, possui comunicação CANBus? | o microcontrolador STM32G4 STM32G431CBT6, possui comunicação I2C? | o microcontrolador STM32G4 STM32G431CBT6, possui comunicação Ethernet?
497-6444-ND | 90 | STM32F103RET6 | STMicroelectronics | STMicroelectronics | IC MCU 32BIT 512KB FLASH 64LQFP | 114 | 10.4 | 0 | 1 | Tray | STM32F1 | Active | Not Verified | ARM® Cortex®-M3 | 32-Bit | 72MHz | CANbus, I2C, IrDA, LINbus, SPI, UART/USART, USB | Sim | Sim | Não | DMA, Motor Control PWM, PDR, POR, PVD, PWM, Temp Sensor, WDT | 51 | 512KB | FLASH | - | 64K x 8 | 2V ~ 3.6V | A/D 16x12b; D/A 2x12b | Internal | -40°C ~ 85°C (TA) | Surface Mount | - | 64-LQFP | - | - | https://www.digikey.com.br/en/products/detail/stmicroelectronics/STM32F103RET6/1852094 | Qual a memória flash do microcontrolador STM32F1 STM32F103RET6? | Qual a velocidade (clock) do microcontrolador STM32F1 STM32F103RET6? | Qual a quantidade de entradas e saídas (I/O) do microcontrolador STM32F1 STM32F103RET6? | o microcontrolador STM32F1 STM32F103RET6, possui comunicação CANBus? | o microcontrolador STM32F1 STM32F103RET6, possui comunicação I2C? | o microcontrolador STM32F1 STM32F103RET6, possui comunicação Ethernet?
ATTINY84A-PU-ND | 91 | ATTINY84A-PU | Microchip Technology | Microchip Technology | IC MCU 8BIT 8KB FLASH 14DIP | 12.311 | 1.62 | 0 | 1 | Tube | AVR® ATtiny | Active | Verified | AVR | 8-Bit | 20MHz | USI | Não | Não | Não | Brown-out Detect/Reset, POR, PWM, Temp Sensor, WDT | 12 | 8KB | FLASH | 512 x 8 | 512 x 8 | 1.8V ~ 5.5V | A/D 8x10b | Internal | -40°C ~ 85°C (TA) | Through Hole | 14-PDIP | 14-DIP (0.300", 7.62mm) | - | - | https://www.digikey.com.br/en/products/detail/microchip-technology/ATTINY84A-PU/2774082 | Qual a memória flash do microcontrolador AVR® ATtiny ATTINY84A-PU? | Qual a velocidade (clock) do microcontrolador AVR® ATtiny ATTINY84A-PU? | Qual a quantidade de entradas e saídas (I/O) do microcontrolador AVR® ATtiny ATTINY84A-PU? | o microcontrolador AVR® ATtiny ATTINY84A-PU, possui comunicação CANBus? | o microcontrolador AVR® ATtiny ATTINY84A-PU, possui comunicação I2C? | o microcontrolador AVR® ATtiny ATTINY84A-PU, possui comunicação Ethernet?
497-6066-ND | 92 | STM32F103RBT6 | STMicroelectronics | STMicroelectronics | IC MCU 32BIT 128KB FLASH 64LQFP | 589 | 7.31 | 0 | 1 | Tray | STM32F1 | Active | Not Verified | ARM® Cortex®-M3 | 32-Bit | 72MHz | CANbus, I2C, IrDA, LINbus, SPI, UART/USART, USB | Sim | Sim | Não | DMA, Motor Control PWM, PDR, POR, PVD, PWM, Temp Sensor, WDT | 51 | 128KB | FLASH | - | 20K x 8 | 2V ~ 3.6V | A/D 16x12b | Internal | -40°C ~ 85°C (TA) | Surface Mount | - | 64-LQFP | - | - | https://www.digikey.com.br/en/products/detail/stmicroelectronics/STM32F103RBT6/1646341 | Qual a memória flash do microcontrolador STM32F1 STM32F103RBT6? | Qual a velocidade (clock) do microcontrolador STM32F1 STM32F103RBT6? | Qual a quantidade de entradas e saídas (I/O) do microcontrolador STM32F1 STM32F103RBT6? | o microcontrolador STM32F1 STM32F103RBT6, possui comunicação CANBus? | o microcontrolador STM32F1 STM32F103RBT6, possui comunicação I2C? | o microcontrolador STM32F1 STM32F103RBT6, possui comunicação Ethernet?
497-17960-ND | 93 | STM32L431RCT6 | STMicroelectronics | STMicroelectronics | IC MCU 32BIT 256KB FLASH 64LQFP | 7.607 | 5.06 | 0 | 1 | Tray | STM32L4 | Active | Not Verified | ARM® Cortex®-M4 | 32-Bit | 80MHz | CANbus, I2C, IrDA, LINbus, MMC/SD, QSPI, SAI, SPI, SWPMI, UART/USART | Sim | Sim | Não | Brown-out Detect/Reset, DMA, PWM, WDT | 52 | 256KB | FLASH | - | 64K x 8 | 1.71V ~ 3.6V | A/D 16x12b; D/A 2x12b | Internal | -40°C ~ 85°C (TA) | Surface Mount | 64-LQFP (10x10) | 64-LQFP | - | - | https://www.digikey.com.br/en/products/detail/stmicroelectronics/STM32L431RCT6/6621821 | Qual a memória flash do microcontrolador STM32L4 STM32L431RCT6? | Qual a velocidade (clock) do microcontrolador STM32L4 STM32L431RCT6? | Qual a quantidade de entradas e saídas (I/O) do microcontrolador STM32L4 STM32L431RCT6? | o microcontrolador STM32L4 STM32L431RCT6, possui comunicação CANBus? | o microcontrolador STM32L4 STM32L431RCT6, possui comunicação I2C? | o microcontrolador STM32L4 STM32L431RCT6, possui comunicação Ethernet?
497-STM32C011F6P6-ND | 94 | STM32C011F6P6 | STMicroelectronics | STMicroelectronics | IC MCU 32BIT 32KB FLASH 20TSSOP | 162 | 0.94 | 0 | 1 | Tray | STM32C0 | Active | Not Verified | ARM® Cortex®-M0+ | 32-Bit | 48MHz | I2C, IrDA, LINbus, SPI, UART/USART | Não | Sim | Não | Brown-out Detect/Reset, POR, PWM, Temp Sensor, WDT | 18 | 32KB | FLASH | - | 6K x 8 | 2V ~ 3.6V | A/D 15x12b SAR | External, Internal | -40°C ~ 85°C (TA) | Surface Mount | 20-TSSOP | 20-TSSOP (0.173", 4.40mm Width) | - | - | https://www.digikey.com.br/en/products/detail/stmicroelectronics/STM32C011F6P6/17071366 | Qual a memória flash do microcontrolador STM32C0 STM32C011F6P6? | Qual a velocidade (clock) do microcontrolador STM32C0 STM32C011F6P6? | Qual a quantidade de entradas e saídas (I/O) do microcontrolador STM32C0 STM32C011F6P6? | o microcontrolador STM32C0 STM32C011F6P6, possui comunicação CANBus? | o microcontrolador STM32C0 STM32C011F6P6, possui comunicação I2C? | o microcontrolador STM32C0 STM32C011F6P6, possui comunicação Ethernet?
497-17666-2-ND,497-17666-1-ND,497-17666-6-ND | 95 | STM32F103C8T6TR | STMicroelectronics | STMicroelectronics | IC MCU 32BIT 64KB FLASH 48LQFP | 2.408 | 6.08 | 0 | 1 | Tape & Reel (TR),Cut Tape (CT),Digi-Reel® | STM32F1 | Active | Not Verified | ARM® Cortex®-M3 | 32-Bit | 72MHz | CANbus, I2C, IrDA, LINbus, SPI, UART/USART, USB | Sim | Sim | Não | DMA, Motor Control PWM, PDR, POR, PVD, PWM, Temp Sensor, WDT | 37 | 64KB | FLASH | - | 20K x 8 | 2V ~ 3.6V | A/D 10x12b | Internal | -40°C ~ 85°C (TA) | Surface Mount | 48-LQFP (7x7) | 48-LQFP | - | - | https://www.digikey.com.br/en/products/detail/stmicroelectronics/STM32F103C8T6TR/2122442 | Qual a memória flash do microcontrolador STM32F1 STM32F103C8T6TR? | Qual a velocidade (clock) do microcontrolador STM32F1 STM32F103C8T6TR? | Qual a quantidade de entradas e saídas (I/O) do microcontrolador STM32F1 STM32F103C8T6TR? | o microcontrolador STM32F1 STM32F103C8T6TR, possui comunicação CANBus? | o microcontrolador STM32F1 STM32F103C8T6TR, possui comunicação I2C? | o microcontrolador STM32F1 STM32F103C8T6TR, possui comunicação Ethernet?
497-6443-ND | 96 | STM32F103VET6 | STMicroelectronics | STMicroelectronics | IC MCU 32BIT 512KB FLASH 100LQFP | 1.749 | 11.42 | 0 | 1 | Tray | STM32F1 | Active | Verified | ARM® Cortex®-M3 | 32-Bit | 72MHz | CANbus, I2C, IrDA, LINbus, SPI, UART/USART, USB | Sim | Sim | Não | DMA, Motor Control PWM, PDR, POR, PVD, PWM, Temp Sensor, WDT | 80 | 512KB | FLASH | - | 64K x 8 | 2V ~ 3.6V | A/D 16x12b; D/A 2x12b | Internal | -40°C ~ 85°C (TA) | Surface Mount | - | 100-LQFP | - | - | https://www.digikey.com.br/en/products/detail/stmicroelectronics/STM32F103VET6/1852093 | Qual a memória flash do microcontrolador STM32F1 STM32F103VET6? | Qual a velocidade (clock) do microcontrolador STM32F1 STM32F103VET6? | Qual a quantidade de entradas e saídas (I/O) do microcontrolador STM32F1 STM32F103VET6? | o microcontrolador STM32F1 STM32F103VET6, possui comunicação CANBus? | o microcontrolador STM32F1 STM32F103VET6, possui comunicação I2C? | o microcontrolador STM32F1 STM32F103VET6, possui comunicação Ethernet?
497-17957-ND | 97 | STM32L431CBT6 | STMicroelectronics | STMicroelectronics | IC MCU 32BIT 128KB FLASH 48LQFP | 12.676 | 4.15 | 0 | 1 | Tray | STM32L4 | Active | Not Verified | ARM® Cortex®-M4 | 32-Bit | 80MHz | CANbus, I2C, IrDA, LINbus, QSPI, SAI, SPI, SWPMI, UART/USART | Sim | Sim | Não | Brown-out Detect/Reset, DMA, PWM, WDT | 39 | 128KB | FLASH | - | 64K x 8 | 1.71V ~ 3.6V | A/D 10x12b; D/A 2x12b | Internal | -40°C ~ 85°C (TA) | Surface Mount | 48-LQFP (7x7) | 48-LQFP | - | - | https://www.digikey.com.br/en/products/detail/stmicroelectronics/STM32L431CBT6/6621811 | Qual a memória flash do microcontrolador STM32L4 STM32L431CBT6? | Qual a velocidade (clock) do microcontrolador STM32L4 STM32L431CBT6? | Qual a quantidade de entradas e saídas (I/O) do microcontrolador STM32L4 STM32L431CBT6? | o microcontrolador STM32L4 STM32L431CBT6, possui comunicação CANBus? | o microcontrolador STM32L4 STM32L431CBT6, possui comunicação I2C? | o microcontrolador STM32L4 STM32L431CBT6, possui comunicação Ethernet?
497-14049-ND | 98 | STM32F427VIT6 | STMicroelectronics | STMicroelectronics | IC MCU 32BIT 2MB FLASH 100LQFP | 13.11 | 14.7 | 0 | 1 | Tray | STM32F4 | Active | Verified | ARM® Cortex®-M4 | 32-Bit | 180MHz | CANbus, EBI/EMI, Ethernet, I2C, IrDA, LINbus, SPI, UART/USART, USB OTG | Sim | Sim | Sim | Brown-out Detect/Reset, DMA, I2S, POR, PWM, WDT | 82 | 2MB | FLASH | - | 256K x 8 | 1.8V ~ 3.6V | A/D 16x12b; D/A 2x12b | Internal | -40°C ~ 85°C (TA) | Surface Mount | 100-LQFP (14x14) | 100-LQFP | - | - | https://www.digikey.com.br/en/products/detail/stmicroelectronics/STM32F427VIT6/4357419 | Qual a memória flash do microcontrolador STM32F4 STM32F427VIT6? | Qual a velocidade (clock) do microcontrolador STM32F4 STM32F427VIT6? | Qual a quantidade de entradas e saídas (I/O) do microcontrolador STM32F4 STM32F427VIT6? | o microcontrolador STM32F4 STM32F427VIT6, possui comunicação CANBus? | o microcontrolador STM32F4 STM32F427VIT6, possui comunicação I2C? | o microcontrolador STM32F4 STM32F427VIT6, possui comunicação Ethernet?
ATTINY202-SSNRTR-ND,ATTINY202-SSNRCT-ND,ATTINY202-SSNRDKR-ND | 99 | ATTINY202-SSNR | Microchip Technology | Microchip Technology | IC MCU 8BIT 2KB FLASH 8SOIC | 17.281 | 0.5 | 0 | 1 | Tape & Reel (TR),Cut Tape (CT),Digi-Reel® | tinyAVR™ 0, Functional Safety (FuSa) | Active | Verified | AVR | 8-Bit | 20MHz | I2C, IrDA, LINbus, SPI, UART/USART | Não | Sim | Não | Brown-out Detect/Reset, POR, PWM, WDT | 6 | 2KB | FLASH | 64 x 8 | 128 x 8 | 1.8V ~ 5.5V | A/D 6x10b | Internal | -40°C ~ 105°C (TA) | Surface Mount | 8-SOIC | 8-SOIC (0.154", 3.90mm Width) | - | - | https://www.digikey.com.br/en/products/detail/microchip-technology/ATTINY202-SSNR/9554944 | Qual a memória flash do microcontrolador tinyAVR™ 0, Functional Safety (FuSa) ATTINY202-SSNR? | Qual a velocidade (clock) do microcontrolador tinyAVR™ 0, Functional Safety (FuSa) ATTINY202-SSNR? | Qual a quantidade de entradas e saídas (I/O) do microcontrolador tinyAVR™ 0, Functional Safety (FuSa) ATTINY202-SSNR? | o microcontrolador tinyAVR™ 0, Functional Safety (FuSa) ATTINY202-SSNR, possui comunicação CANBus? | o microcontrolador tinyAVR™ 0, Functional Safety (FuSa) ATTINY202-SSNR, possui comunicação I2C? | o microcontrolador tinyAVR™ 0, Functional Safety (FuSa) ATTINY202-SSNR, possui comunicação Ethernet?
PIC12F675-I/P-ND | 100 | PIC12F675-I/P | Microchip Technology | Microchip Technology | IC MCU 8BIT 1.75KB FLASH 8DIP | 4.93 | 1.55 | 0 | 1 | Tube | PIC® 12F | Active | Verified | PIC | 8-Bit | 20MHz | - | Não | Não | Não | POR, WDT | 5 | 1.75KB | FLASH | 128 x 8 | 64 x 8 | 2V ~ 5.5V | A/D 4x10b | Internal | -40°C ~ 85°C (TA) | Through Hole | 8-PDIP | 8-DIP (0.300", 7.62mm) | - | - | https://www.digikey.com.br/en/products/detail/microchip-technology/PIC12F675-I-P/459171 | Qual a memória flash do microcontrolador PIC® 12F PIC12F675-I/P? | Qual a velocidade (clock) do microcontrolador PIC® 12F PIC12F675-I/P? | Qual a quantidade de entradas e saídas (I/O) do microcontrolador PIC® 12F PIC12F675-I/P? | o microcontrolador PIC® 12F PIC12F675-I/P, possui comunicação CANBus? | o microcontrolador PIC® 12F PIC12F675-I/P, possui comunicação I2C? | o microcontrolador PIC® 12F PIC12F675-I/P, possui comunicação Ethernet?
497-17724-ND | 101 | STM32H743XIH6 | STMicroelectronics | STMicroelectronics | IC MCU 32BIT 2MB FLASH TFBGA | 1.077 | 20.25 | 0 | 1 | Tray | STM32H7 | Active | Not Verified | ARM® Cortex®-M7 | 32-Bit | 480MHz | CANbus, EBI/EMI, Ethernet, I2C, IrDA, LINbus, MDIO, MMC/SD/SDIO, QSPI, SAI, SPDIF, SPI, SWPMI, UART/USART, USB OTG | Sim | Sim | Sim | Brown-out Detect/Reset, DMA, I2S, LCD, POR, PWM, WDT | 168 | 2MB | FLASH | - | 1M x 8 | 1.62V ~ 3.6V | A/D 36x16b; D/A 2x12b | Internal | -40°C ~ 85°C (TA) | Surface Mount | 240+25-TFBGA (14x14) | 265-TFBGA | - | - | https://www.digikey.com.br/en/products/detail/stmicroelectronics/STM32H743XIH6/7915906 | Qual a memória flash do microcontrolador STM32H7 STM32H743XIH6? | Qual a velocidade (clock) do microcontrolador STM32H7 STM32H743XIH6? | Qual a quantidade de entradas e saídas (I/O) do microcontrolador STM32H7 STM32H743XIH6? | o microcontrolador STM32H7 STM32H743XIH6, possui comunicação CANBus? | o microcontrolador STM32H7 STM32H743XIH6, possui comunicação I2C? | o microcontrolador STM32H7 STM32H743XIH6, possui comunicação Ethernet?
497-6442-ND | 102 | STM32F103ZET6 | STMicroelectronics | STMicroelectronics | IC MCU 32BIT 512KB FLASH 144LQFP | 12.995 | 12.66 | 0 | 1 | Tray | STM32F1 | Active | Not Verified | ARM® Cortex®-M3 | 32-Bit | 72MHz | CANbus, I2C, IrDA, LINbus, SPI, UART/USART, USB | Sim | Sim | Não | DMA, Motor Control PWM, PDR, POR, PVD, PWM, Temp Sensor, WDT | 112 | 512KB | FLASH | - | 64K x 8 | 2V ~ 3.6V | A/D 21x12b; D/A 2x12b | Internal | -40°C ~ 85°C (TA) | Surface Mount | - | 144-LQFP | - | - | https://www.digikey.com.br/en/products/detail/stmicroelectronics/STM32F103ZET6/1852092 | Qual a memória flash do microcontrolador STM32F1 STM32F103ZET6? | Qual a velocidade (clock) do microcontrolador STM32F1 STM32F103ZET6? | Qual a quantidade de entradas e saídas (I/O) do microcontrolador STM32F1 STM32F103ZET6? | o microcontrolador STM32F1 STM32F103ZET6, possui comunicação CANBus? | o microcontrolador STM32F1 STM32F103ZET6, possui comunicação I2C? | o microcontrolador STM32F1 STM32F103ZET6, possui comunicação Ethernet?
ATSAMD21G18A-AUTTR-ND,ATSAMD21G18A-AUTCT-ND,ATSAMD21G18A-AUTDKR-ND | 103 | ATSAMD21G18A-AUT | Microchip Technology | Microchip Technology | IC MCU 32BIT 256KB FLASH 48TQFP | 3.234 | 4.25 | 0 | 1 | Tape & Reel (TR),Cut Tape (CT),Digi-Reel® | SAM D21G, Functional Safety (FuSa) | Active | Verified | ARM® Cortex®-M0+ | 32-Bit | 48MHz | I2C, LINbus, SPI, UART/USART, USB | Não | Sim | Não | Brown-out Detect/Reset, DMA, I2S, POR, PWM, WDT | 38 | 256KB | FLASH | - | 32K x 8 | 1.62V ~ 3.6V | A/D 14x12b; D/A 1x10b | Internal | -40°C ~ 85°C (TA) | Surface Mount | 48-TQFP (7x7) | 48-TQFP | - | - | https://www.digikey.com.br/en/products/detail/microchip-technology/ATSAMD21G18A-AUT/4878867 | Qual a memória flash do microcontrolador SAM D21G, Functional Safety (FuSa) ATSAMD21G18A-AUT? | Qual a velocidade (clock) do microcontrolador SAM D21G, Functional Safety (FuSa) ATSAMD21G18A-AUT? | Qual a quantidade de entradas e saídas (I/O) do microcontrolador SAM D21G, Functional Safety (FuSa) ATSAMD21G18A-AUT? | o microcontrolador SAM D21G, Functional Safety (FuSa) ATSAMD21G18A-AUT, possui comunicação CANBus? | o microcontrolador SAM D21G, Functional Safety (FuSa) ATSAMD21G18A-AUT, possui comunicação I2C? | o microcontrolador SAM D21G, Functional Safety (FuSa) ATSAMD21G18A-AUT, possui comunicação Ethernet?
497-STM32H743VIH6-ND | 104 | STM32H743VIH6 | STMicroelectronics | STMicroelectronics | IC MCU 32BIT 2MB FLASH 100TFBGA | 356 | 16.17 | 0 | 1 | Tray | STM32H7 | Active | Not Verified | ARM® Cortex®-M7 | 32-Bit | 480MHz | CANbus, EBI/EMI, Ethernet, I2C, IrDA, LINbus, MDIO, MMC/SD/SDIO, QSPI, SAI, SPDIF, SPI, SWPMI, UART/USART, USB OTG | Sim | Sim | Sim | Brown-out Detect/Reset, DMA, I2S, LCD, POR, PWM, WDT | 82 | 2MB | FLASH | - | 1M x 8 | 1.62V ~ 3.6V | A/D 36x16b; D/A 2x12b | Internal | -40°C ~ 85°C (TA) | Surface Mount | 100-TFBGA (8x8) | 100-TFBGA | - | - | https://www.digikey.com.br/en/products/detail/stmicroelectronics/STM32H743VIH6/10326786 | Qual a memória flash do microcontrolador STM32H7 STM32H743VIH6? | Qual a velocidade (clock) do microcontrolador STM32H7 STM32H743VIH6? | Qual a quantidade de entradas e saídas (I/O) do microcontrolador STM32H7 STM32H743VIH6? | o microcontrolador STM32H7 STM32H743VIH6, possui comunicação CANBus? | o microcontrolador STM32H7 STM32H743VIH6, possui comunicação I2C? | o microcontrolador STM32H7 STM32H743VIH6, possui comunicação Ethernet?
296-15990-ND | 105 | TMS320F2812PGFA | Texas Instruments | Texas Instruments | IC MCU 32BIT 256KB FLASH 176LQFP | 820 | 32.27 | 0 | 1 | Tray | C2000™ C28x Fixed-Point | Active | Not Verified | C28x | 32-Bit | 150MHz | CANbus, EBI/EMI, McBSP, SCI, SPI, UART/USART | Sim | Não | Não | DMA, POR, PWM, WDT | 56 | 256KB | FLASH | - | 18K x 16 | 1.81V ~ 2V | A/D 16x12b | Internal | -40°C ~ 85°C (TA) | Surface Mount | 176-LQFP (24x24) | 176-LQFP | Automotive | AEC-Q100 | https://www.digikey.com.br/en/products/detail/texas-instruments/TMS320F2812PGFA/608345 | Qual a memória flash do microcontrolador C2000™ C28x Fixed-Point TMS320F2812PGFA? | Qual a velocidade (clock) do microcontrolador C2000™ C28x Fixed-Point TMS320F2812PGFA? | Qual a quantidade de entradas e saídas (I/O) do microcontrolador C2000™ C28x Fixed-Point TMS320F2812PGFA? | o microcontrolador C2000™ C28x Fixed-Point TMS320F2812PGFA, possui comunicação CANBus? | o microcontrolador C2000™ C28x Fixed-Point TMS320F2812PGFA, possui comunicação I2C? | o microcontrolador C2000™ C28x Fixed-Point TMS320F2812PGFA, possui comunicação Ethernet?
PIC16F628A-I/P-ND | 106 | PIC16F628A-I/P | Microchip Technology | Microchip Technology | IC MCU 8BIT 3.5KB FLASH 18DIP | 14.464 | 2.74 | 0 | 1 | Tube | PIC® 16F | Active | Verified | PIC | 8-Bit | 20MHz | UART/USART | Não | Não | Não | Brown-out Detect/Reset, POR, PWM, WDT | 16 | 3.5KB | FLASH | 128 x 8 | 224 x 8 | 3V ~ 5.5V | - | Internal | -40°C ~ 85°C (TA) | Through Hole | 18-PDIP | 18-DIP (0.300", 7.62mm) | - | - | https://www.digikey.com.br/en/products/detail/microchip-technology/PIC16F628A-I-P/529766 | Qual a memória flash do microcontrolador PIC® 16F PIC16F628A-I/P? | Qual a velocidade (clock) do microcontrolador PIC® 16F PIC16F628A-I/P? | Qual a quantidade de entradas e saídas (I/O) do microcontrolador PIC® 16F PIC16F628A-I/P? | o microcontrolador PIC® 16F PIC16F628A-I/P, possui comunicação CANBus? | o microcontrolador PIC® 16F PIC16F628A-I/P, possui comunicação I2C? | o microcontrolador PIC® 16F PIC16F628A-I/P, possui comunicação Ethernet?
497-STM32G070KBT6-ND | 107 | STM32G070KBT6 | STMicroelectronics | STMicroelectronics | IC MCU 32BIT 128KB FLASH 32LQFP | 0 | 2.14 | 0 | 1 | Tray | STM32G0 | Active | Not Verified | ARM® Cortex®-M0+ | 32-Bit | 64MHz | I2C, IrDA, LINbus, SPI, SmartCard, UART/USART | Não | Sim | Não | DMA, I2S, POR, PWM, WDT | 29 | 128KB | FLASH | - | 36K x 8 | 2V ~ 3.6V | A/D 13x12b | External, Internal | -40°C ~ 85°C (TA) | Surface Mount | 32-LQFP (7x7) | 32-LQFP | - | - | https://www.digikey.com.br/en/products/detail/stmicroelectronics/STM32G070KBT6/10326752 | Qual a memória flash do microcontrolador STM32G0 STM32G070KBT6? | Qual a velocidade (clock) do microcontrolador STM32G0 STM32G070KBT6? | Qual a quantidade de entradas e saídas (I/O) do microcontrolador STM32G0 STM32G070KBT6? | o microcontrolador STM32G0 STM32G070KBT6, possui comunicação CANBus? | o microcontrolador STM32G0 STM32G070KBT6, possui comunicação I2C? | o microcontrolador STM32G0 STM32G070KBT6, possui comunicação Ethernet?
ATMEGA32U4-MU-ND | 108 | ATMEGA32U4-MU | Microchip Technology | Microchip Technology | IC MCU 8BIT 32KB FLASH 44VQFN | 4.181 | 5.26 | 0 | 1 | Tray | AVR® ATmega | Active | Not Verified | AVR | 8-Bit | 16MHz | I2C, SPI, UART/USART, USB | Não | Sim | Não | Brown-out Detect/Reset, POR, PWM, WDT | 26 | 32KB | FLASH | 1K x 8 | 2.5K x 8 | 2.7V ~ 5.5V | A/D 12x10b | Internal | -40°C ~ 85°C (TA) | Surface Mount | 44-VQFN (7x7) | 44-VFQFN Exposed Pad | - | - | https://www.digikey.com.br/en/products/detail/microchip-technology/ATMEGA32U4-MU/1914603 | Qual a memória flash do microcontrolador AVR® ATmega ATMEGA32U4-MU? | Qual a velocidade (clock) do microcontrolador AVR® ATmega ATMEGA32U4-MU? | Qual a quantidade de entradas e saídas (I/O) do microcontrolador AVR® ATmega ATMEGA32U4-MU? | o microcontrolador AVR® ATmega ATMEGA32U4-MU, possui comunicação CANBus? | o microcontrolador AVR® ATmega ATMEGA32U4-MU, possui comunicação I2C? | o microcontrolador AVR® ATmega ATMEGA32U4-MU, possui comunicação Ethernet?
ATSAM3X8EA-AU-ND | 109 | ATSAM3X8EA-AU | Microchip Technology | Microchip Technology | IC MCU 32BIT 512KB FLASH 144LQFP | 1.237 | 13.15 | 0 | 1 | Tray | SAM3X | Active | Not Verified | ARM® Cortex®-M3 | 32-Bit | 84MHz | CANbus, EBI/EMI, Ethernet, I2C, IrDA, LINbus, Memory Card, SPI, SSC, UART/USART, USB | Sim | Sim | Sim | Brown-out Detect/Reset, DMA, I2S, POR, PWM, WDT | 103 | 512KB | FLASH | - | 100K x 8 | 1.62V ~ 3.6V | A/D 16x12b; D/A 2x12b | Internal | -40°C ~ 85°C (TA) | Surface Mount | 144-LQFP (20x20) | 144-LQFP | - | - | https://www.digikey.com.br/en/products/detail/microchip-technology/ATSAM3X8EA-AU/3128687 | Qual a memória flash do microcontrolador SAM3X ATSAM3X8EA-AU? | Qual a velocidade (clock) do microcontrolador SAM3X ATSAM3X8EA-AU? | Qual a quantidade de entradas e saídas (I/O) do microcontrolador SAM3X ATSAM3X8EA-AU? | o microcontrolador SAM3X ATSAM3X8EA-AU, possui comunicação CANBus? | o microcontrolador SAM3X ATSAM3X8EA-AU, possui comunicação I2C? | o microcontrolador SAM3X ATSAM3X8EA-AU, possui comunicação Ethernet?
497-19474-ND | 110 | STM32G431KBU6 | STMicroelectronics | STMicroelectronics | IC MCU 32BIT 128KB FLSH 32UFQFPN | 1.448 | 4.82 | 0 | 1 | Tray | STM32G4 | Active | Not Verified | ARM® Cortex®-M4F | 32-Bit | 170MHz | CANbus, I2C, IrDA, LINbus, SPI, UART/USART | Sim | Sim | Não | Brown-out Detect/Reset, DMA, I2S, POR, PWM, WDT | 26 | 128KB | FLASH | - | 32K x 8 | 1.71V ~ 3.6V | A/D 11x12b; D/A 4x12b | Internal | -40°C ~ 85°C (TA) | Surface Mount | 32-UFQFPN (5x5) | 32-UFQFN Exposed Pad | - | - | https://www.digikey.com.br/en/products/detail/stmicroelectronics/STM32G431KBU6/10231568 | Qual a memória flash do microcontrolador STM32G4 STM32G431KBU6? | Qual a velocidade (clock) do microcontrolador STM32G4 STM32G431KBU6? | Qual a quantidade de entradas e saídas (I/O) do microcontrolador STM32G4 STM32G431KBU6? | o microcontrolador STM32G4 STM32G431KBU6, possui comunicação CANBus? | o microcontrolador STM32G4 STM32G431KBU6, possui comunicação I2C? | o microcontrolador STM32G4 STM32G431KBU6, possui comunicação Ethernet?
497-STM32G030F6P6TR-ND,497-STM32G030F6P6TRCT-ND,497-STM32G030F6P6TRDKR-ND | 111 | STM32G030F6P6TR | STMicroelectronics | STMicroelectronics | IC MCU 32BIT 32KB FLASH 20TSSOP | 15.953 | 1.37 | 0 | 1 | Tape & Reel (TR),Cut Tape (CT),Digi-Reel® | STM32G0 | Active | Not Verified | ARM® Cortex®-M0+ | 32-Bit | 64MHz | I2C, IrDA, LINbus, SPI, SmartCard, UART/USART | Não | Sim | Não | DMA, I2S, POR, PWM, WDT | 17 | 32KB | FLASH | - | 8K x 8 | 2V ~ 3.6V | A/D 16x12b | External, Internal | -40°C ~ 85°C (TA) | Surface Mount | 20-TSSOP | 20-TSSOP (0.173", 4.40mm Width) | - | - | https://www.digikey.com.br/en/products/detail/stmicroelectronics/STM32G030F6P6TR/11591080 | Qual a memória flash do microcontrolador STM32G0 STM32G030F6P6TR? | Qual a velocidade (clock) do microcontrolador STM32G0 STM32G030F6P6TR? | Qual a quantidade de entradas e saídas (I/O) do microcontrolador STM32G0 STM32G030F6P6TR? | o microcontrolador STM32G0 STM32G030F6P6TR, possui comunicação CANBus? | o microcontrolador STM32G0 STM32G030F6P6TR, possui comunicação I2C? | o microcontrolador STM32G0 STM32G030F6P6TR, possui comunicação Ethernet?
497-STM32C011F4P6-ND | 112 | STM32C011F4P6 | STMicroelectronics | STMicroelectronics | IC MCU 32BIT 16KB FLASH 20TSSOP | 1.062 | 0.84 | 0 | 1 | Tray | STM32C0 | Active | Not Verified | ARM® Cortex®-M0+ | 32-Bit | 48MHz | I2C, IrDA, LINbus, SPI, UART/USART | Não | Sim | Não | Brown-out Detect/Reset, POR, PWM, Temp Sensor, WDT | 18 | 16KB | FLASH | - | 6K x 8 | 2V ~ 3.6V | A/D 15x12b SAR | External, Internal | -40°C ~ 85°C (TA) | Surface Mount | 20-TSSOP | 20-TSSOP (0.173", 4.40mm Width) | - | - | https://www.digikey.com.br/en/products/detail/stmicroelectronics/STM32C011F4P6/17071511 | Qual a memória flash do microcontrolador STM32C0 STM32C011F4P6? | Qual a velocidade (clock) do microcontrolador STM32C0 STM32C011F4P6? | Qual a quantidade de entradas e saídas (I/O) do microcontrolador STM32C0 STM32C011F4P6? | o microcontrolador STM32C0 STM32C011F4P6, possui comunicação CANBus? | o microcontrolador STM32C0 STM32C011F4P6, possui comunicação I2C? | o microcontrolador STM32C0 STM32C011F4P6, possui comunicação Ethernet?
497-17184-ND | 113 | STM32F722RET6 | STMicroelectronics | STMicroelectronics | IC MCU 32BIT 512KB FLASH 64LQFP | 209 | 11.83 | 0 | 1 | Tray | STM32F7 | Active | Not Verified | ARM® Cortex®-M7 | 32-Bit | 216MHz | CANbus, I2C, IrDA, LINbus, MMC/SD, QSPI, SAI, SPI, UART/USART, USB | Sim | Sim | Não | Brown-out Detect/Reset, DMA, I2S, POR, PWM, WDT | 50 | 512KB | FLASH | - | 256K x 8 | 1.7V ~ 3.6V | A/D 16x12b; D/A 2x12b | Internal | -40°C ~ 85°C (TA) | Surface Mount | 64-LQFP (10x10) | 64-LQFP | - | - | https://www.digikey.com.br/en/products/detail/stmicroelectronics/STM32F722RET6/6621769 | Qual a memória flash do microcontrolador STM32F7 STM32F722RET6? | Qual a velocidade (clock) do microcontrolador STM32F7 STM32F722RET6? | Qual a quantidade de entradas e saídas (I/O) do microcontrolador STM32F7 STM32F722RET6? | o microcontrolador STM32F7 STM32F722RET6, possui comunicação CANBus? | o microcontrolador STM32F7 STM32F722RET6, possui comunicação I2C? | o microcontrolador STM32F7 STM32F722RET6, possui comunicação Ethernet?
ATMEGA32A-AU-ND | 114 | ATMEGA32A-AU | Microchip Technology | Microchip Technology | IC MCU 8BIT 32KB FLASH 44TQFP | 458 | 4.13 | 0 | 1 | Tray | AVR® ATmega | Active | Verified | AVR | 8-Bit | 16MHz | I2C, SPI, UART/USART | Não | Sim | Não | Brown-out Detect/Reset, POR, PWM, WDT | 32 | 32KB | FLASH | 1K x 8 | 2K x 8 | 2.7V ~ 5.5V | A/D 8x10b | Internal | -40°C ~ 85°C (TA) | Surface Mount | 44-TQFP (10x10) | 44-TQFP | - | - | https://www.digikey.com.br/en/products/detail/microchip-technology/ATMEGA32A-AU/1914590 | Qual a memória flash do microcontrolador AVR® ATmega ATMEGA32A-AU? | Qual a velocidade (clock) do microcontrolador AVR® ATmega ATMEGA32A-AU? | Qual a quantidade de entradas e saídas (I/O) do microcontrolador AVR® ATmega ATMEGA32A-AU? | o microcontrolador AVR® ATmega ATMEGA32A-AU, possui comunicação CANBus? | o microcontrolador AVR® ATmega ATMEGA32A-AU, possui comunicação I2C? | o microcontrolador AVR® ATmega ATMEGA32A-AU, possui comunicação Ethernet?
497-STM32G0B0RET6-ND | 115 | STM32G0B0RET6 | STMicroelectronics | STMicroelectronics | IC MCU 32BIT 512KB FLASH 64LQFP | 1.727 | 3.66 | 0 | 1 | Tray | STM32G0 | Active | Not Verified | ARM® Cortex®-M0+ | 32-Bit | 64MHz | I2C, IrDA, LINbus, SPI, SmartCard, UART/USART, USB2.0 | Não | Sim | Não | Brown-out Detect/Reset, DMA, I2S, POR, PWM, WDT | 59 | 512KB | FLASH | - | 144K x 8 | 2V ~ 3.6V | A/D 19x12b SAR | External, Internal | -40°C ~ 85°C (TA) | Surface Mount | 64-LQFP (10x10) | 64-LQFP | - | - | https://www.digikey.com.br/en/products/detail/stmicroelectronics/STM32G0B0RET6/14313373 | Qual a memória flash do microcontrolador STM32G0 STM32G0B0RET6? | Qual a velocidade (clock) do microcontrolador STM32G0 STM32G0B0RET6? | Qual a quantidade de entradas e saídas (I/O) do microcontrolador STM32G0 STM32G0B0RET6? | o microcontrolador STM32G0 STM32G0B0RET6, possui comunicação CANBus? | o microcontrolador STM32G0 STM32G0B0RET6, possui comunicação I2C? | o microcontrolador STM32G0 STM32G0B0RET6, possui comunicação Ethernet?
PIC10F200T-I/OTTR-ND,PIC10F200T-I/OTCT-ND,PIC10F200T-I/OTDKR-ND | 116 | PIC10F200T-I/OT | Microchip Technology | Microchip Technology | IC MCU 8BIT 384B FLASH SOT23-6 | 46.95 | 0.58 | 0 | 1 | Tape & Reel (TR),Cut Tape (CT),Digi-Reel® | PIC® 10F | Active | Verified | PIC | 8-Bit | 4MHz | - | Não | Não | Não | POR, WDT | 3 | 384B | FLASH | - | 16 x 8 | 2V ~ 5.5V | - | Internal | -40°C ~ 85°C (TA) | Surface Mount | SOT-23-6 | SOT-23-6 | - | - | https://www.digikey.com.br/en/products/detail/microchip-technology/PIC10F200T-I-OT/665882 | Qual a memória flash do microcontrolador PIC® 10F PIC10F200T-I/OT? | Qual a velocidade (clock) do microcontrolador PIC® 10F PIC10F200T-I/OT? | Qual a quantidade de entradas e saídas (I/O) do microcontrolador PIC® 10F PIC10F200T-I/OT? | o microcontrolador PIC® 10F PIC10F200T-I/OT, possui comunicação CANBus? | o microcontrolador PIC® 10F PIC10F200T-I/OT, possui comunicação I2C? | o microcontrolador PIC® 10F PIC10F200T-I/OT, possui comunicação Ethernet?
497-18562-ND | 117 | STM32H743BIT6 | STMicroelectronics | STMicroelectronics | IC MCU 32BIT 2MB FLASH 208LQFP | 1.199 | 18.64 | 0 | 1 | Tray | STM32H7 | Active | Not Verified | ARM® Cortex®-M7 | 32-Bit | 480MHz | CANbus, EBI/EMI, Ethernet, I2C, IrDA, LINbus, MDIO, MMC/SD/SDIO, QSPI, SAI, SPDIF, SPI, SWPMI, UART/USART, USB OTG | Sim | Sim | Sim | Brown-out Detect/Reset, DMA, I2S, LCD, POR, PWM, WDT | 168 | 2MB | FLASH | - | 1M x 8 | 1.62V ~ 3.6V | A/D 36x16b; D/A 2x12b | Internal | -40°C ~ 85°C (TA) | Surface Mount | 208-LQFP (28x28) | 208-LQFP | - | - | https://www.digikey.com.br/en/products/detail/stmicroelectronics/STM32H743BIT6/8257848 | Qual a memória flash do microcontrolador STM32H7 STM32H743BIT6? | Qual a velocidade (clock) do microcontrolador STM32H7 STM32H743BIT6? | Qual a quantidade de entradas e saídas (I/O) do microcontrolador STM32H7 STM32H743BIT6? | o microcontrolador STM32H7 STM32H743BIT6, possui comunicação CANBus? | o microcontrolador STM32H7 STM32H743BIT6, possui comunicação I2C? | o microcontrolador STM32H7 STM32H743BIT6, possui comunicação Ethernet?
AT90CAN128-16AU-ND | 118 | AT90CAN128-16AU | Microchip Technology | Microchip Technology | IC MCU 8BIT 128KB FLASH 64TQFP | 3.358 | 9.66 | 0 | 1 | Tray | AVR® 90CAN | Active | Verified | AVR | 8-Bit | 16MHz | CANbus, EBI/EMI, I2C, SPI, UART/USART | Sim | Sim | Não | Brown-out Detect/Reset, POR, PWM, WDT | 53 | 128KB | FLASH | 4K x 8 | 4K x 8 | 2.7V ~ 5.5V | A/D 8x10b | Internal | -40°C ~ 85°C (TA) | Surface Mount | 64-TQFP (14x14) | 64-TQFP | - | - | https://www.digikey.com.br/en/products/detail/microchip-technology/AT90CAN128-16AU/1245010 | Qual a memória flash do microcontrolador AVR® 90CAN AT90CAN128-16AU? | Qual a velocidade (clock) do microcontrolador AVR® 90CAN AT90CAN128-16AU? | Qual a quantidade de entradas e saídas (I/O) do microcontrolador AVR® 90CAN AT90CAN128-16AU? | o microcontrolador AVR® 90CAN AT90CAN128-16AU, possui comunicação CANBus? | o microcontrolador AVR® 90CAN AT90CAN128-16AU, possui comunicação I2C? | o microcontrolador AVR® 90CAN AT90CAN128-16AU, possui comunicação Ethernet?
PIC18F46K22-I/PT-ND | 119 | PIC18F46K22-I/PT | Microchip Technology | Microchip Technology | IC MCU 8BIT 64KB FLASH 44TQFP | 5.041 | 3.89 | 0 | 1 | Tray | PIC® XLP™ 18K | Active | Verified | PIC | 8-Bit | 64MHz | I2C, SPI, UART/USART | Não | Sim | Não | Brown-out Detect/Reset, HLVD, POR, PWM, WDT | 35 | 64KB | FLASH | 1K x 8 | 3.8K x 8 | 2.3V ~ 5.5V | A/D 30x10b | Internal | -40°C ~ 85°C (TA) | Surface Mount | 44-TQFP (10x10) | 44-TQFP | - | - | https://www.digikey.com.br/en/products/detail/microchip-technology/PIC18F46K22-I-PT/2480377 | Qual a memória flash do microcontrolador PIC® XLP™ 18K PIC18F46K22-I/PT? | Qual a velocidade (clock) do microcontrolador PIC® XLP™ 18K PIC18F46K22-I/PT? | Qual a quantidade de entradas e saídas (I/O) do microcontrolador PIC® XLP™ 18K PIC18F46K22-I/PT? | o microcontrolador PIC® XLP™ 18K PIC18F46K22-I/PT, possui comunicação CANBus? | o microcontrolador PIC® XLP™ 18K PIC18F46K22-I/PT, possui comunicação I2C? | o microcontrolador PIC® XLP™ 18K PIC18F46K22-I/PT, possui comunicação Ethernet?
PIC16F877A-I/PT-ND | 120 | PIC16F877A-I/PT | Microchip Technology | Microchip Technology | IC MCU 8BIT 14KB FLASH 44TQFP | 2.444 | 7.49 | 0 | 1 | Tray | PIC® 16F | Active | Verified | PIC | 8-Bit | 20MHz | I2C, SPI, UART/USART | Não | Sim | Não | Brown-out Detect/Reset, POR, PWM, WDT | 33 | 14KB | FLASH | 256 x 8 | 368 x 8 | 4V ~ 5.5V | A/D 8x10b | External | -40°C ~ 85°C (TA) | Surface Mount | 44-TQFP (10x10) | 44-TQFP | - | - | https://www.digikey.com.br/en/products/detail/microchip-technology/PIC16F877A-I-PT/480769 | Qual a memória flash do microcontrolador PIC® 16F PIC16F877A-I/PT? | Qual a velocidade (clock) do microcontrolador PIC® 16F PIC16F877A-I/PT? | Qual a quantidade de entradas e saídas (I/O) do microcontrolador PIC® 16F PIC16F877A-I/PT? | o microcontrolador PIC® 16F PIC16F877A-I/PT, possui comunicação CANBus? | o microcontrolador PIC® 16F PIC16F877A-I/PT, possui comunicação I2C? | o microcontrolador PIC® 16F PIC16F877A-I/PT, possui comunicação Ethernet?
ATMEGA88PA-AU-ND | 121 | ATMEGA88PA-AU | Microchip Technology | Microchip Technology | IC MCU 8BIT 8KB FLASH 32TQFP | 6.111 | 1.8 | 0 | 1 | Tray | AVR® ATmega | Active | Verified | AVR | 8-Bit | 20MHz | I2C, SPI, UART/USART | Não | Sim | Não | Brown-out Detect/Reset, POR, PWM, WDT | 23 | 8KB | FLASH | 512 x 8 | 1K x 8 | 1.8V ~ 5.5V | A/D 8x10b | Internal | -40°C ~ 85°C (TA) | Surface Mount | 32-TQFP (7x7) | 32-TQFP | - | - | https://www.digikey.com.br/en/products/detail/microchip-technology/ATMEGA88PA-AU/1886228 | Qual a memória flash do microcontrolador AVR® ATmega ATMEGA88PA-AU? | Qual a velocidade (clock) do microcontrolador AVR® ATmega ATMEGA88PA-AU? | Qual a quantidade de entradas e saídas (I/O) do microcontrolador AVR® ATmega ATMEGA88PA-AU? | o microcontrolador AVR® ATmega ATMEGA88PA-AU, possui comunicação CANBus? | o microcontrolador AVR® ATmega ATMEGA88PA-AU, possui comunicação I2C? | o microcontrolador AVR® ATmega ATMEGA88PA-AU, possui comunicação Ethernet?
ATMEGA8A-AU-ND | 122 | ATMEGA8A-AU | Microchip Technology | Microchip Technology | IC MCU 8BIT 8KB FLASH 32TQFP | 2.574 | 2.54 | 0 | 1 | Tray | AVR® ATmega | Active | Not Verified | AVR | 8-Bit | 16MHz | I2C, SPI, UART/USART | Não | Sim | Não | Brown-out Detect/Reset, POR, PWM, WDT | 23 | 8KB | FLASH | 512 x 8 | 1K x 8 | 2.7V ~ 5.5V | A/D 8x10b | Internal | -40°C ~ 85°C (TA) | Surface Mount | 32-TQFP (7x7) | 32-TQFP | - | - | https://www.digikey.com.br/en/products/detail/microchip-technology/ATMEGA8A-AU/1914637 | Qual a memória flash do microcontrolador AVR® ATmega ATMEGA8A-AU? | Qual a velocidade (clock) do microcontrolador AVR® ATmega ATMEGA8A-AU? | Qual a quantidade de entradas e saídas (I/O) do microcontrolador AVR® ATmega ATMEGA8A-AU? | o microcontrolador AVR® ATmega ATMEGA8A-AU, possui comunicação CANBus? | o microcontrolador AVR® ATmega ATMEGA8A-AU, possui comunicação I2C? | o microcontrolador AVR® ATmega ATMEGA8A-AU, possui comunicação Ethernet?
497-STM32H563VIT6-ND | 123 | STM32H563VIT6 | STMicroelectronics | STMicroelectronics | IC MCU 32BIT 2MB FLASH 100LQFP | 1.25 | 8.4 | 0 | 1 | Tray | STM32H5 | Active | - | ARM® Cortex®-M33 | 32-Bit | 250MHz | CANbus, Ethernet, FIFO, I2C, IrDA, LINbus, SCI, SDIO, SMBus, SPI, UART/USART, USB | Sim | Sim | Sim | Brown-out Detect/Reset, DMA, I2S, PDR, POR, PWM, SHA, TRNG, Voltage Detect, WDT | 80 | 2MB | FLASH | - | 640K x 8 | 1.71V ~ 3.6V | A/D 16x12b SAR; D/A 2x12b | External, Internal | -40°C ~ 85°C (TA) | Surface Mount | 100-LQFP (14x14) | 100-LQFP | - | - | https://www.digikey.com.br/en/products/detail/stmicroelectronics/STM32H563VIT6/18110514 | Qual a memória flash do microcontrolador STM32H5 STM32H563VIT6? | Qual a velocidade (clock) do microcontrolador STM32H5 STM32H563VIT6? | Qual a quantidade de entradas e saídas (I/O) do microcontrolador STM32H5 STM32H563VIT6? | o microcontrolador STM32H5 STM32H563VIT6, possui comunicação CANBus? | o microcontrolador STM32H5 STM32H563VIT6, possui comunicação I2C? | o microcontrolador STM32H5 STM32H563VIT6, possui comunicação Ethernet?
ATMEGA328PB-AURTR-ND,ATMEGA328PB-AURCT-ND,ATMEGA328PB-AURDKR-ND | 124 | ATMEGA328PB-AUR | Microchip Technology | Microchip Technology | IC MCU 8BIT 32KB FLASH 32TQFP | 10.768 | 1.7 | 0 | 1 | Tape & Reel (TR),Cut Tape (CT),Digi-Reel® | AVR® ATmega, Functional Safety (FuSa) | Active | Verified | AVR | 8-Bit | 20MHz | I2C, SPI, UART/USART | Não | Sim | Não | Brown-out Detect/Reset, POR, PWM, WDT | 27 | 32KB | FLASH | 1K x 8 | 2K x 8 | 1.8V ~ 5.5V | A/D 8x10b | Internal | -40°C ~ 85°C (TA) | Surface Mount | 32-TQFP (7x7) | 32-TQFP | - | - | https://www.digikey.com.br/en/products/detail/microchip-technology/ATMEGA328PB-AUR/5638753 | Qual a memória flash do microcontrolador AVR® ATmega, Functional Safety (FuSa) ATMEGA328PB-AUR? | Qual a velocidade (clock) do microcontrolador AVR® ATmega, Functional Safety (FuSa) ATMEGA328PB-AUR? | Qual a quantidade de entradas e saídas (I/O) do microcontrolador AVR® ATmega, Functional Safety (FuSa) ATMEGA328PB-AUR? | o microcontrolador AVR® ATmega, Functional Safety (FuSa) ATMEGA328PB-AUR, possui comunicação CANBus? | o microcontrolador AVR® ATmega, Functional Safety (FuSa) ATMEGA328PB-AUR, possui comunicação I2C? | o microcontrolador AVR® ATmega, Functional Safety (FuSa) ATMEGA328PB-AUR, possui comunicação Ethernet?
497-19769-ND | 125 | STM32G030K6T6 | STMicroelectronics | STMicroelectronics | IC MCU 32BIT 32KB FLASH 32LQFP | 23.283 | 1.32 | 0 | 1 | Tray | STM32G0 | Active | Not Verified | ARM® Cortex®-M0+ | 32-Bit | 64MHz | I2C, IrDA, LINbus, SPI, SmartCard, UART/USART | Não | Sim | Não | DMA, I2S, POR, PWM, WDT | 30 | 32KB | FLASH | - | 8K x 8 | 2V ~ 3.6V | A/D 16x12b | External, Internal | -40°C ~ 85°C (TA) | Surface Mount | 32-LQFP (7x7) | 32-LQFP | - | - | https://www.digikey.com.br/en/products/detail/stmicroelectronics/STM32G030K6T6/10326688 | Qual a memória flash do microcontrolador STM32G0 STM32G030K6T6? | Qual a velocidade (clock) do microcontrolador STM32G0 STM32G030K6T6? | Qual a quantidade de entradas e saídas (I/O) do microcontrolador STM32G0 STM32G030K6T6? | o microcontrolador STM32G0 STM32G030K6T6, possui comunicação CANBus? | o microcontrolador STM32G0 STM32G030K6T6, possui comunicação I2C? | o microcontrolador STM32G0 STM32G030K6T6, possui comunicação Ethernet?
448-CY8C5868AXI-LP035-ND | 126 | CY8C5868AXI-LP035 | Infineon Technologies | Infineon Technologies | IC MCU 32BIT 256KB FLASH 100TQFP | 2.278 | 29.42 | 0 | 1 | Tray | PSOC™ 5 CY8C58LP | Active | Not Verified | ARM® Cortex®-M3 | 32-Bit | 67MHz | I2C, LINbus, SPI, UART/USART, USB | Não | Sim | Não | CapSense, DMA, LCD, POR, PWM, WDT | 62 | 256KB | FLASH | 2K x 8 | 64K x 8 | 1.71V ~ 5.5V | A/D 1x20b, 2x12b; D/A 4x8b | Internal | -40°C ~ 85°C (TA) | Surface Mount | 100-TQFP (14x14) | 100-LQFP | - | - | https://www.digikey.com.br/en/products/detail/infineon-technologies/CY8C5868AXI-LP035/3829538 | Qual a memória flash do microcontrolador PSOC™ 5 CY8C58LP CY8C5868AXI-LP035? | Qual a velocidade (clock) do microcontrolador PSOC™ 5 CY8C58LP CY8C5868AXI-LP035? | Qual a quantidade de entradas e saídas (I/O) do microcontrolador PSOC™ 5 CY8C58LP CY8C5868AXI-LP035? | o microcontrolador PSOC™ 5 CY8C58LP CY8C5868AXI-LP035, possui comunicação CANBus? | o microcontrolador PSOC™ 5 CY8C58LP CY8C5868AXI-LP035, possui comunicação I2C? | o microcontrolador PSOC™ 5 CY8C58LP CY8C5868AXI-LP035, possui comunicação Ethernet?
497-18341-ND | 127 | STM32G071RBT6 | STMicroelectronics | STMicroelectronics | IC MCU 32BIT 128KB FLASH 64LQFP | 1.593 | 3.56 | 0 | 1 | Tray | STM32G0 | Active | Not Verified | ARM® Cortex®-M0+ | 32-Bit | 64MHz | HDMI-CEC, I2C, IrDA, LINbus, SPI, UART/USART, USB Type-C™ (Power Delivery) | Não | Sim | Não | Brown-out Detect/Reset, DMA, I2S, POR, PWM, Temp Sensor, WDT | 60 | 128KB | FLASH | - | 36K x 8 | 1.71V ~ 3.6V | A/D 19x12b; D/A 2x12b | External, Internal | -40°C ~ 85°C (TA) | Surface Mount | 64-LQFP (10x10) | 64-LQFP | - | - | https://www.digikey.com.br/en/products/detail/stmicroelectronics/STM32G071RBT6/9749146 | Qual a memória flash do microcontrolador STM32G0 STM32G071RBT6? | Qual a velocidade (clock) do microcontrolador STM32G0 STM32G071RBT6? | Qual a quantidade de entradas e saídas (I/O) do microcontrolador STM32G0 STM32G071RBT6? | o microcontrolador STM32G0 STM32G071RBT6, possui comunicação CANBus? | o microcontrolador STM32G0 STM32G071RBT6, possui comunicação I2C? | o microcontrolador STM32G0 STM32G071RBT6, possui comunicação Ethernet?
296-MSPM0C1104SDSGRTR-ND,296-MSPM0C1104SDSGRCT-ND,296-MSPM0C1104SDSGRDKR-ND | 128 | MSPM0C1104SDSGR | Texas Instruments | Texas Instruments | 24MHZ ARM CORTEX-M0+ MCU WITH 16 | 2.41 | 0.69 | 0 | 1 | Tape & Reel (TR),Cut Tape (CT),Digi-Reel® | MSPM0C110x | Active | - | ARM® Cortex®-M0+ | 32-Bit | 24MHz | DALI, I2C, IrDA, LINbus, SmartCard, SMBus, SPI, UART/USART | Não | Sim | Não | Brown-out Detect/Reset, DMA, POR, PWM, WDT | 6 | 16KB | FLASH | - | 1K x 8 | 1.62V ~ 3.6V | A/D 3x10b SAR | External, Internal | -40°C ~ 125°C (TA) | Surface Mount | 8-WSON (2x2) | 8-WFDFN Exposed Pad | - | - | https://www.digikey.com.br/en/products/detail/texas-instruments/MSPM0C1104SDSGR/24420975 | Qual a memória flash do microcontrolador MSPM0C110x MSPM0C1104SDSGR? | Qual a velocidade (clock) do microcontrolador MSPM0C110x MSPM0C1104SDSGR? | Qual a quantidade de entradas e saídas (I/O) do microcontrolador MSPM0C110x MSPM0C1104SDSGR? | o microcontrolador MSPM0C110x MSPM0C1104SDSGR, possui comunicação CANBus? | o microcontrolador MSPM0C110x MSPM0C1104SDSGR, possui comunicação I2C? | o microcontrolador MSPM0C110x MSPM0C1104SDSGR, possui comunicação Ethernet?
497-STM32H573RIT6-ND | 129 | STM32H573RIT6 | STMicroelectronics | STMicroelectronics | IC MCU 32BIT 2MB FLASH 64LQFP | 930 | 8.4 | 0 | 1 | Tray | STM32H5 | Active | - | ARM® Cortex®-M33 | 32-Bit | 250MHz | CANbus, Ethernet, I2C, IrDA, LINbus, MDIO, MMC/SD/SDIO, QSPI, SAI, SPDIF, SPI, UART/USART, USB OTG | Sim | Sim | Sim | Brown-out Detect/Reset, DMA, I2S, PDR, POR, PWM, SHA, TRNG, Voltage Detect, WDT | 53 | 2MB | FLASH | - | 640K x 8 | 1.71V ~ 3.6V | A/D 16x12b SAR; D/A 2x12b | External, Internal | -40°C ~ 85°C (TA) | Surface Mount | 64-LQFP (10x10) | 64-LQFP | - | - | https://www.digikey.com.br/en/products/detail/stmicroelectronics/STM32H573RIT6/21348903 | Qual a memória flash do microcontrolador STM32H5 STM32H573RIT6? | Qual a velocidade (clock) do microcontrolador STM32H5 STM32H573RIT6? | Qual a quantidade de entradas e saídas (I/O) do microcontrolador STM32H5 STM32H573RIT6? | o microcontrolador STM32H5 STM32H573RIT6, possui comunicação CANBus? | o microcontrolador STM32H5 STM32H573RIT6, possui comunicação I2C? | o microcontrolador STM32H5 STM32H573RIT6, possui comunicação Ethernet?
497-STM32H730VBT6-ND | 130 | STM32H730VBT6 | STMicroelectronics | STMicroelectronics | IC MCU 32BIT 128KB FLASH 100LQFP | 6.896 | 9.47 | 0 | 1 | Tray | STM32H7 | Active | Not Verified | ARM® Cortex®-M7 | 32-Bit | 550MHz | CANbus, EBI/EMI, Ethernet, I2C, IrDA, LINbus, MDIO, MMC/SD/SDIO, QSPI, SAI, SPDIF, SPI, SWPMI, UART/USART, USB OTG | Sim | Sim | Sim | Brown-out Detect/Reset, DMA, I2S, LCD, POR, PWM, WDT | 80 | 128KB | FLASH | - | 564K x 8 | 1.71V ~ 3.6V | A/D 12x12/b, 22x16b; D/A 2x12b | Internal | -40°C ~ 85°C (TA) | Surface Mount | 100-LQFP (14x14) | 100-LQFP | - | - | https://www.digikey.com.br/en/products/detail/stmicroelectronics/STM32H730VBT6/13171210 | Qual a memória flash do microcontrolador STM32H7 STM32H730VBT6? | Qual a velocidade (clock) do microcontrolador STM32H7 STM32H730VBT6? | Qual a quantidade de entradas e saídas (I/O) do microcontrolador STM32H7 STM32H730VBT6? | o microcontrolador STM32H7 STM32H730VBT6, possui comunicação CANBus? | o microcontrolador STM32H7 STM32H730VBT6, possui comunicação I2C? | o microcontrolador STM32H7 STM32H730VBT6, possui comunicação Ethernet?
497-18052-2-ND,497-18052-1-ND,497-18052-6-ND | 131 | STM8S003F3U6TR | STMicroelectronics | STMicroelectronics | IC MCU 8BIT 8KB FLASH 20UFQFPN | 7.805 | 0.73 | 0 | 1 | Tape & Reel (TR),Cut Tape (CT),Digi-Reel® | STM8S | Active | Not Verified | STM8 | 8-Bit | 16MHz | I2C, IrDA, LINbus, SPI, UART/USART | Não | Sim | Não | Brown-out Detect/Reset, POR, PWM, WDT | 16 | 8KB | FLASH | 128 x 8 | 1K x 8 | 2.95V ~ 5.5V | A/D 5x10b | Internal | -40°C ~ 85°C (TA) | Surface Mount | 20-UFQFPN (3x3) | 20-UFQFN | - | - | https://www.digikey.com.br/en/products/detail/stmicroelectronics/STM8S003F3U6TR/3087895 | Qual a memória flash do microcontrolador STM8S STM8S003F3U6TR? | Qual a velocidade (clock) do microcontrolador STM8S STM8S003F3U6TR? | Qual a quantidade de entradas e saídas (I/O) do microcontrolador STM8S STM8S003F3U6TR? | o microcontrolador STM8S STM8S003F3U6TR, possui comunicação CANBus? | o microcontrolador STM8S STM8S003F3U6TR, possui comunicação I2C? | o microcontrolador STM8S STM8S003F3U6TR, possui comunicação Ethernet?
497-17437-2-ND,497-17437-1-ND,497-17437-6-ND | 132 | STM32F407VGT6TR | STMicroelectronics | STMicroelectronics | IC MCU 32BIT 1MB FLASH 100LQFP | 3.912 | 12.53 | 0 | 1 | Tape & Reel (TR),Cut Tape (CT),Digi-Reel® | STM32F4 | Active | Not Verified | ARM® Cortex®-M4 | 32-Bit | 168MHz | CANbus, DCMI, EBI/EMI, Ethernet, I2C, IrDA, LINbus, SPI, UART/USART, USB OTG | Sim | Sim | Sim | Brown-out Detect/Reset, DMA, I2S, LCD, POR, PWM, WDT | 82 | 1MB | FLASH | - | 192K x 8 | 1.8V ~ 3.6V | A/D 16x12b; D/A 2x12b | Internal | -40°C ~ 85°C (TA) | Surface Mount | 100-LQFP (14x14) | 100-LQFP | - | - | https://www.digikey.com.br/en/products/detail/stmicroelectronics/STM32F407VGT6TR/4357578 | Qual a memória flash do microcontrolador STM32F4 STM32F407VGT6TR? | Qual a velocidade (clock) do microcontrolador STM32F4 STM32F407VGT6TR? | Qual a quantidade de entradas e saídas (I/O) do microcontrolador STM32F4 STM32F407VGT6TR? | o microcontrolador STM32F4 STM32F407VGT6TR, possui comunicação CANBus? | o microcontrolador STM32F4 STM32F407VGT6TR, possui comunicação I2C? | o microcontrolador STM32F4 STM32F407VGT6TR, possui comunicação Ethernet?
PIC32MX795F512L-80I/PF-ND | 133 | PIC32MX795F512L-80I/PF | Microchip Technology | Microchip Technology | IC MCU 32BIT 512KB FLASH 100TQFP | 3.73 | 13.43 | 0 | 1 | Tray | PIC® 32MX | Active | Not Verified | MIPS32® M4K™ | 32-Bit | 80MHz | CANbus, Ethernet, I2C, SPI, UART/USART, USB OTG | Sim | Sim | Sim | Brown-out Detect/Reset, DMA, POR, PWM, WDT | 85 | 512KB | FLASH | - | 128K x 8 | 2.3V ~ 3.6V | A/D 16x10b | Internal | -40°C ~ 85°C (TA) | Surface Mount | 100-TQFP (14x14) | 100-TQFP | - | - | https://www.digikey.com.br/en/products/detail/microchip-technology/PIC32MX795F512L-80I-PF/2184450 | Qual a memória flash do microcontrolador PIC® 32MX PIC32MX795F512L-80I/PF? | Qual a velocidade (clock) do microcontrolador PIC® 32MX PIC32MX795F512L-80I/PF? | Qual a quantidade de entradas e saídas (I/O) do microcontrolador PIC® 32MX PIC32MX795F512L-80I/PF? | o microcontrolador PIC® 32MX PIC32MX795F512L-80I/PF, possui comunicação CANBus? | o microcontrolador PIC® 32MX PIC32MX795F512L-80I/PF, possui comunicação I2C? | o microcontrolador PIC® 32MX PIC32MX795F512L-80I/PF, possui comunicação Ethernet?
ATMEGA32U4-AURTR-ND,ATMEGA32U4-AURCT-ND,ATMEGA32U4-AURDKR-ND | 134 | ATMEGA32U4-AUR | Microchip Technology | Microchip Technology | IC MCU 8BIT 32KB FLASH 44TQFP | 37.396 | 5.39 | 0 | 1 | Tape & Reel (TR),Cut Tape (CT),Digi-Reel® | AVR® ATmega | Active | Not Verified | AVR | 8-Bit | 16MHz | I2C, SPI, UART/USART, USB | Não | Sim | Não | Brown-out Detect/Reset, POR, PWM, WDT | 26 | 32KB | FLASH | 1K x 8 | 2.5K x 8 | 2.7V ~ 5.5V | A/D 12x10b | Internal | -40°C ~ 85°C (TA) | Surface Mount | 44-TQFP (10x10) | 44-TQFP | - | - | https://www.digikey.com.br/en/products/detail/microchip-technology/ATMEGA32U4-AUR/2238241 | Qual a memória flash do microcontrolador AVR® ATmega ATMEGA32U4-AUR? | Qual a velocidade (clock) do microcontrolador AVR® ATmega ATMEGA32U4-AUR? | Qual a quantidade de entradas e saídas (I/O) do microcontrolador AVR® ATmega ATMEGA32U4-AUR? | o microcontrolador AVR® ATmega ATMEGA32U4-AUR, possui comunicação CANBus? | o microcontrolador AVR® ATmega ATMEGA32U4-AUR, possui comunicação I2C? | o microcontrolador AVR® ATmega ATMEGA32U4-AUR, possui comunicação Ethernet?
296-F28388DZWTS-ND | 135 | F28388DZWTS | Texas Instruments | Texas Instruments | IC MCU 32BIT 1MB FLASH 337LFBGA | 857 | 34.63 | 0 | 1 | Tray | C2000™ C28x Fixed-Point | Active | Not Verified | C28x | 32-Bit Dual-Core | 200MHz | CANbus, Ethernet, I2C, McBSP, SCI, SPI, UART/USART | Sim | Sim | Sim | Brown-out Detect/Reset, DMA, POR, PWM, WDT | 169 | 512KB | FLASH | - | 86K x 16 | 1.14V ~ 1.26V | A/D 96x12/16b; D/A 3x12b | Internal | -40°C ~ 125°C (TJ) | Surface Mount | 337-NFBGA (16x16) | 337-LFBGA | - | - | https://www.digikey.com.br/en/products/detail/texas-instruments/F28388DZWTS/12342982 | Qual a memória flash do microcontrolador C2000™ C28x Fixed-Point F28388DZWTS? | Qual a velocidade (clock) do microcontrolador C2000™ C28x Fixed-Point F28388DZWTS? | Qual a quantidade de entradas e saídas (I/O) do microcontrolador C2000™ C28x Fixed-Point F28388DZWTS? | o microcontrolador C2000™ C28x Fixed-Point F28388DZWTS, possui comunicação CANBus? | o microcontrolador C2000™ C28x Fixed-Point F28388DZWTS, possui comunicação I2C? | o microcontrolador C2000™ C28x Fixed-Point F28388DZWTS, possui comunicação Ethernet?
ATTINY13A-PU-ND | 136 | ATTINY13A-PU | Microchip Technology | Microchip Technology | IC MCU 8BIT 1KB FLASH 8DIP | 8.734 | 1.13 | 0 | 1 | Tube | AVR® ATtiny | Active | Verified | AVR | 8-Bit | 20MHz | - | Não | Não | Não | Brown-out Detect/Reset, POR, PWM, WDT | 6 | 1KB | FLASH | 64 x 8 | 64 x 8 | 1.8V ~ 5.5V | A/D 4x10b | Internal | -40°C ~ 85°C (TA) | Through Hole | 8-PDIP | 8-DIP (0.300", 7.62mm) | - | - | https://www.digikey.com.br/en/products/detail/microchip-technology/ATTINY13A-PU/1914671 | Qual a memória flash do microcontrolador AVR® ATtiny ATTINY13A-PU? | Qual a velocidade (clock) do microcontrolador AVR® ATtiny ATTINY13A-PU? | Qual a quantidade de entradas e saídas (I/O) do microcontrolador AVR® ATtiny ATTINY13A-PU? | o microcontrolador AVR® ATtiny ATTINY13A-PU, possui comunicação CANBus? | o microcontrolador AVR® ATtiny ATTINY13A-PU, possui comunicação I2C? | o microcontrolador AVR® ATtiny ATTINY13A-PU, possui comunicação Ethernet?
497-17432-2-ND,497-17432-1-ND,497-17432-6-ND | 137 | STM32F405RGT6TR | STMicroelectronics | STMicroelectronics | IC MCU 32BIT 1MB FLASH 64LQFP | 4.938 | 11.14 | 0 | 1 | Tape & Reel (TR),Cut Tape (CT),Digi-Reel® | STM32F4 | Active | Not Verified | ARM® Cortex®-M4 | 32-Bit | 168MHz | CANbus, I2C, IrDA, LINbus, SPI, UART/USART, USB OTG | Sim | Sim | Não | Brown-out Detect/Reset, DMA, I2S, LCD, POR, PWM, WDT | 51 | 1MB | FLASH | - | 192K x 8 | 1.8V ~ 3.6V | A/D 16x12b; D/A 2x12b | Internal | -40°C ~ 85°C (TA) | Surface Mount | 64-LQFP (10x10) | 64-LQFP | - | - | https://www.digikey.com.br/en/products/detail/stmicroelectronics/STM32F405RGT6TR/4755958 | Qual a memória flash do microcontrolador STM32F4 STM32F405RGT6TR? | Qual a velocidade (clock) do microcontrolador STM32F4 STM32F405RGT6TR? | Qual a quantidade de entradas e saídas (I/O) do microcontrolador STM32F4 STM32F405RGT6TR? | o microcontrolador STM32F4 STM32F405RGT6TR, possui comunicação CANBus? | o microcontrolador STM32F4 STM32F405RGT6TR, possui comunicação I2C? | o microcontrolador STM32F4 STM32F405RGT6TR, possui comunicação Ethernet?
ATMEGA328P-MU-ND | 139 | ATMEGA328P-MU | Microchip Technology | Microchip Technology | IC MCU 8BIT 32KB FLASH 32VQFN | 7.853 | 2.66 | 0 | 1 | Tray | AVR® ATmega | Active | Verified | AVR | 8-Bit | 20MHz | I2C, SPI, UART/USART | Não | Sim | Não | Brown-out Detect/Reset, POR, PWM, WDT | 23 | 32KB | FLASH | 1K x 8 | 2K x 8 | 1.8V ~ 5.5V | A/D 8x10b | Internal | -40°C ~ 85°C (TA) | Surface Mount | 32-VQFN (5x5) | 32-VFQFN Exposed Pad | - | - | https://www.digikey.com.br/en/products/detail/microchip-technology/ATMEGA328P-MU/1914588 | Qual a memória flash do microcontrolador AVR® ATmega ATMEGA328P-MU? | Qual a velocidade (clock) do microcontrolador AVR® ATmega ATMEGA328P-MU? | Qual a quantidade de entradas e saídas (I/O) do microcontrolador AVR® ATmega ATMEGA328P-MU? | o microcontrolador AVR® ATmega ATMEGA328P-MU, possui comunicação CANBus? | o microcontrolador AVR® ATmega ATMEGA328P-MU, possui comunicação I2C? | o microcontrolador AVR® ATmega ATMEGA328P-MU, possui comunicação Ethernet?
497-14045-ND | 141 | STM32F030R8T6 | STMicroelectronics | STMicroelectronics | IC MCU 32BIT 64KB FLASH 64LQFP | 107.591 | 2.54 | 0 | 1 | Tray | STM32F0 | Active | Not Verified | ARM® Cortex®-M0 | 32-Bit | 48MHz | I2C, SPI, UART/USART | Não | Sim | Não | DMA, POR, PWM, WDT | 55 | 64KB | FLASH | - | 8K x 8 | 2.4V ~ 3.6V | A/D 18x12b | Internal | -40°C ~ 85°C (TA) | Surface Mount | - | 64-LQFP | - | - | https://www.digikey.com.br/en/products/detail/stmicroelectronics/STM32F030R8T6/4357253 | Qual a memória flash do microcontrolador STM32F0 STM32F030R8T6? | Qual a velocidade (clock) do microcontrolador STM32F0 STM32F030R8T6? | Qual a quantidade de entradas e saídas (I/O) do microcontrolador STM32F0 STM32F030R8T6? | o microcontrolador STM32F0 STM32F030R8T6, possui comunicação CANBus? | o microcontrolador STM32F0 STM32F030R8T6, possui comunicação I2C? | o microcontrolador STM32F0 STM32F030R8T6, possui comunicação Ethernet?
568-LPC1788FBD208K-ND | 142 | LPC1788FBD208K | NXP USA Inc. | NXP USA Inc. | IC MCU 32BIT 512KB FLASH 208LQFP | 264 | 15.67 | 0 | 1 | Tray | LPC17xx | Active | Not Verified | ARM® Cortex®-M3 | 32-Bit | 120MHz | CANbus, EBI/EMI, Ethernet, I2C, Microwire, Memory Card, SPI, SSI, SSP, UART/USART, USB OTG | Sim | Sim | Sim | Brown-out Detect/Reset, DMA, I2S, LCD, Motor Control PWM, POR, PWM, WDT | 165 | 512KB | FLASH | 4K x 8 | 96K x 8 | 2.4V ~ 3.6V | A/D 8x12b; D/A 1x10b | Internal | -40°C ~ 85°C (TA) | Surface Mount | 208-LQFP (28x28) | 208-LQFP | - | - | https://www.digikey.com.br/en/products/detail/nxp-usa-inc/LPC1788FBD208K/11681468 | Qual a memória flash do microcontrolador LPC17xx LPC1788FBD208K? | Qual a velocidade (clock) do microcontrolador LPC17xx LPC1788FBD208K? | Qual a quantidade de entradas e saídas (I/O) do microcontrolador LPC17xx LPC1788FBD208K? | o microcontrolador LPC17xx LPC1788FBD208K, possui comunicação CANBus? | o microcontrolador LPC17xx LPC1788FBD208K, possui comunicação I2C? | o microcontrolador LPC17xx LPC1788FBD208K, possui comunicação Ethernet?
ATSAMV71Q21B-AAB-ND | 143 | ATSAMV71Q21B-AAB | Microchip Technology | Microchip Technology | IC MCU 32BIT 2MB FLASH 144LQFP | 232 | 19.48 | 0 | 1 | Tray | SAM V71 | Active | Not Verified | ARM® Cortex®-M7 | 32-Bit | 300MHz | CANbus, EBI/EMI, Ethernet, I2C, IrDA, LINbus, MMC/SD/SDIO, QSPI, SPI, SSC, UART/USART, USB | Sim | Sim | Sim | Brown-out Detect/Reset, DMA, I2S, POR, PWM, WDT | 114 | 2MB | FLASH | - | 384K x 8 | 3V ~ 3.6V | A/D 24x12b; D/A 2x12b | Internal | -40°C ~ 105°C (TA) | Surface Mount | 144-LQFP (20x20) | 144-LQFP | Automotive | AEC-Q100 | https://www.digikey.com.br/en/products/detail/microchip-technology/ATSAMV71Q21B-AAB/7898447 | Qual a memória flash do microcontrolador SAM V71 ATSAMV71Q21B-AAB? | Qual a velocidade (clock) do microcontrolador SAM V71 ATSAMV71Q21B-AAB? | Qual a quantidade de entradas e saídas (I/O) do microcontrolador SAM V71 ATSAMV71Q21B-AAB? | o microcontrolador SAM V71 ATSAMV71Q21B-AAB, possui comunicação CANBus? | o microcontrolador SAM V71 ATSAMV71Q21B-AAB, possui comunicação I2C? | o microcontrolador SAM V71 ATSAMV71Q21B-AAB, possui comunicação Ethernet?
ATMEGA64A-AU-ND | 144 | ATMEGA64A-AU | Microchip Technology | Microchip Technology | IC MCU 8BIT 64KB FLASH 64TQFP | 2.49 | 5.76 | 0 | 1 | Tray | AVR® ATmega | Active | Verified | AVR | 8-Bit | 16MHz | I2C, SPI, UART/USART | Não | Sim | Não | Brown-out Detect/Reset, POR, PWM, WDT | 53 | 64KB | FLASH | 2K x 8 | 4K x 8 | 2.7V ~ 5.5V | A/D 8x10b | Internal | -40°C ~ 85°C (TA) | Surface Mount | 64-TQFP (14x14) | 64-TQFP | - | - | https://www.digikey.com.br/en/products/detail/microchip-technology/ATMEGA64A-AU/1886218 | Qual a memória flash do microcontrolador AVR® ATmega ATMEGA64A-AU? | Qual a velocidade (clock) do microcontrolador AVR® ATmega ATMEGA64A-AU? | Qual a quantidade de entradas e saídas (I/O) do microcontrolador AVR® ATmega ATMEGA64A-AU? | o microcontrolador AVR® ATmega ATMEGA64A-AU, possui comunicação CANBus? | o microcontrolador AVR® ATmega ATMEGA64A-AU, possui comunicação I2C? | o microcontrolador AVR® ATmega ATMEGA64A-AU, possui comunicação Ethernet?
ATMEGA328-AU-ND | 145 | ATMEGA328-AU | Microchip Technology | Microchip Technology | IC MCU 8BIT 32KB FLASH 32TQFP | 4.388 | 2.42 | 0 | 1 | Tray | AVR® ATmega | Active | Verified | AVR | 8-Bit | 20MHz | I2C, SPI, UART/USART | Não | Sim | Não | Brown-out Detect/Reset, POR, PWM, WDT | 23 | 32KB | FLASH | 1K x 8 | 2K x 8 | 1.8V ~ 5.5V | A/D 8x10b | Internal | -40°C ~ 85°C (TA) | Surface Mount | 32-TQFP (7x7) | 32-TQFP | - | - | https://www.digikey.com.br/en/products/detail/microchip-technology/ATMEGA328-AU/2271029 | Qual a memória flash do microcontrolador AVR® ATmega ATMEGA328-AU? | Qual a velocidade (clock) do microcontrolador AVR® ATmega ATMEGA328-AU? | Qual a quantidade de entradas e saídas (I/O) do microcontrolador AVR® ATmega ATMEGA328-AU? | o microcontrolador AVR® ATmega ATMEGA328-AU, possui comunicação CANBus? | o microcontrolador AVR® ATmega ATMEGA328-AU, possui comunicação I2C? | o microcontrolador AVR® ATmega ATMEGA328-AU, possui comunicação Ethernet?
497-STM32H723VET6-ND | 146 | STM32H723VET6 | STMicroelectronics | STMicroelectronics | IC MCU 32BIT 512KB FLASH 100LQFP | 1.001 | 11.31 | 0 | 1 | Tray | STM32H7 | Active | Not Verified | ARM® Cortex®-M7 | 32-Bit | 550MHz | CANbus, EBI/EMI, Ethernet, I2C, IrDA, LINbus, MDIO, MMC/SD/SDIO, QSPI, SAI, SPDIF, SPI, SWPMI, UART/USART, USB OTG | Sim | Sim | Sim | Brown-out Detect/Reset, DMA, I2S, LCD, POR, PWM, WDT | 80 | 512KB | FLASH | - | 564K x 8 | 1.71V ~ 3.6V | A/D 12x12/b, 18x16b; D/A 2x12b | Internal | -40°C ~ 85°C (TA) | Surface Mount | 100-LQFP (14x14) | 100-LQFP | - | - | https://www.digikey.com.br/en/products/detail/stmicroelectronics/STM32H723VET6/13171220 | Qual a memória flash do microcontrolador STM32H7 STM32H723VET6? | Qual a velocidade (clock) do microcontrolador STM32H7 STM32H723VET6? | Qual a quantidade de entradas e saídas (I/O) do microcontrolador STM32H7 STM32H723VET6? | o microcontrolador STM32H7 STM32H723VET6, possui comunicação CANBus? | o microcontrolador STM32H7 STM32H723VET6, possui comunicação I2C? | o microcontrolador STM32H7 STM32H723VET6, possui comunicação Ethernet?
497-STM32H743VGT6-ND | 147 | STM32H743VGT6 | STMicroelectronics | STMicroelectronics | IC MCU 32BIT 1MB FLASH 100LQFP | 381 | 14.92 | 0 | 1 | Tray | STM32H7 | Active | Not Verified | ARM® Cortex®-M7 | 32-Bit | 480MHz | CANbus, EBI/EMI, Ethernet, I2C, IrDA, LINbus, MDIO, MMC/SD/SDIO, QSPI, SAI, SPDIF, SPI, SWPMI, UART/USART, USB OTG | Sim | Sim | Sim | Brown-out Detect/Reset, DMA, I2S, LCD, POR, PWM, WDT | 82 | 1MB | FLASH | - | 1M x 8 | 1.71V ~ 3.6V | A/D 36x16b; D/A 2x12b | Internal | -40°C ~ 85°C (TA) | Surface Mount | 100-LQFP (14x14) | 100-LQFP | - | - | https://www.digikey.com.br/en/products/detail/stmicroelectronics/STM32H743VGT6/12337710 | Qual a memória flash do microcontrolador STM32H7 STM32H743VGT6? | Qual a velocidade (clock) do microcontrolador STM32H7 STM32H743VGT6? | Qual a quantidade de entradas e saídas (I/O) do microcontrolador STM32H7 STM32H743VGT6? | o microcontrolador STM32H7 STM32H743VGT6, possui comunicação CANBus? | o microcontrolador STM32H7 STM32H743VGT6, possui comunicação I2C? | o microcontrolador STM32H7 STM32H743VGT6, possui comunicação Ethernet?
497-19475-ND | 148 | STM32G431CBU6 | STMicroelectronics | STMicroelectronics | IC MCU 32BIT 128KB FLSH 48UFQFPN | 1.407 | 5.12 | 0 | 1 | Tray | STM32G4 | Active | Not Verified | ARM® Cortex®-M4F | 32-Bit | 170MHz | CANbus, I2C, IrDA, LINbus, SPI, UART/USART | Sim | Sim | Não | Brown-out Detect/Reset, DMA, I2S, POR, PWM, WDT | 42 | 128KB | FLASH | - | 32K x 8 | 1.71V ~ 3.6V | A/D 18x12b; D/A 4x12b | Internal | -40°C ~ 85°C (TA) | Surface Mount | 48-UFQFPN (7x7) | 48-UFQFN Exposed Pad | - | - | https://www.digikey.com.br/en/products/detail/stmicroelectronics/STM32G431CBU6/10231569 | Qual a memória flash do microcontrolador STM32G4 STM32G431CBU6? | Qual a velocidade (clock) do microcontrolador STM32G4 STM32G431CBU6? | Qual a quantidade de entradas e saídas (I/O) do microcontrolador STM32G4 STM32G431CBU6? | o microcontrolador STM32G4 STM32G431CBU6, possui comunicação CANBus? | o microcontrolador STM32G4 STM32G431CBU6, possui comunicação I2C? | o microcontrolador STM32G4 STM32G431CBU6, possui comunicação Ethernet?
ATMEGA1284P-AU-ND | 150 | ATMEGA1284P-AU | Microchip Technology | Microchip Technology | IC MCU 8BIT 128KB FLASH 44TQFP | 5.189 | 6.99 | 0 | 1 | Tray | AVR® ATmega | Active | Verified | AVR | 8-Bit | 20MHz | I2C, SPI, UART/USART | Não | Sim | Não | Brown-out Detect/Reset, POR, PWM, WDT | 32 | 128KB | FLASH | 4K x 8 | 16K x 8 | 1.8V ~ 5.5V | A/D 8x10b | Internal | -40°C ~ 85°C (TA) | Surface Mount | 44-TQFP (10x10) | 44-TQFP | - | - | https://www.digikey.com.br/en/products/detail/microchip-technology/ATMEGA1284P-AU/1914519 | Qual a memória flash do microcontrolador AVR® ATmega ATMEGA1284P-AU? | Qual a velocidade (clock) do microcontrolador AVR® ATmega ATMEGA1284P-AU? | Qual a quantidade de entradas e saídas (I/O) do microcontrolador AVR® ATmega ATMEGA1284P-AU? | o microcontrolador AVR® ATmega ATMEGA1284P-AU, possui comunicação CANBus? | o microcontrolador AVR® ATmega ATMEGA1284P-AU, possui comunicação I2C? | o microcontrolador AVR® ATmega ATMEGA1284P-AU, possui comunicação Ethernet?
497-STM32H503RBT6-ND | 152 | STM32H503RBT6 | STMicroelectronics | STMicroelectronics | IC MCU 32BIT 128KB FLASH 64LQFP | 1.25 | 3.74 | 0 | 1 | Tray | STM32H5 | Active | - | ARM® Cortex®-M33 | 32-Bit | 250MHz | CANbus, FIFO, I2C, IrDA, LINbus, SCI, SDIO, SMBus, SPI, UART/USART, USB | Sim | Sim | Não | Brown-out Detect/Reset, DMA, I2S, PDR, POR, PWM, SHA, TRNG, Voltage Detect, WDT | 49 | 128KB | FLASH | - | 32K x 8 | 1.71V ~ 3.6V | A/D 16x12b; D/A 1x12b | External, Internal | -40°C ~ 85°C (TA) | Surface Mount | 64-LQFP (10x10) | 64-LQFP | - | - | https://www.digikey.com.br/en/products/detail/stmicroelectronics/STM32H503RBT6/18110510 | Qual a memória flash do microcontrolador STM32H5 STM32H503RBT6? | Qual a velocidade (clock) do microcontrolador STM32H5 STM32H503RBT6? | Qual a quantidade de entradas e saídas (I/O) do microcontrolador STM32H5 STM32H503RBT6? | o microcontrolador STM32H5 STM32H503RBT6, possui comunicação CANBus? | o microcontrolador STM32H5 STM32H503RBT6, possui comunicação I2C? | o microcontrolador STM32H5 STM32H503RBT6, possui comunicação Ethernet?
AT89S52-24PU-ND | 153 | AT89S52-24PU | Microchip Technology | Microchip Technology | IC MCU 8BIT 8KB FLASH 40DIP | 786 | 3.68 | 0 | 1 | Tube | 89S | Active | Verified | 8051 | 8-Bit | 24MHz | UART/USART | Não | Não | Não | WDT | 32 | 8KB | FLASH | - | 256 x 8 | 4V ~ 5.5V | - | Internal | -40°C ~ 85°C (TA) | Through Hole | 40-PDIP | 40-DIP (0.600", 15.24mm) | - | - | https://www.digikey.com.br/en/products/detail/microchip-technology/AT89S52-24PU/1008597 | Qual a memória flash do microcontrolador 89S AT89S52-24PU? | Qual a velocidade (clock) do microcontrolador 89S AT89S52-24PU? | Qual a quantidade de entradas e saídas (I/O) do microcontrolador 89S AT89S52-24PU? | o microcontrolador 89S AT89S52-24PU, possui comunicação CANBus? | o microcontrolador 89S AT89S52-24PU, possui comunicação I2C? | o microcontrolador 89S AT89S52-24PU, possui comunicação Ethernet?
497-17723-ND | 154 | STM32H743IIK6 | STMicroelectronics | STMicroelectronics | IC MCU 32BIT 2MB FLASH 176UFBGA | 3.877 | 18.24 | 0 | 1 | Tray | STM32H7 | Active | Not Verified | ARM® Cortex®-M7 | 32-Bit | 480MHz | CANbus, EBI/EMI, Ethernet, I2C, IrDA, LINbus, MDIO, MMC/SD/SDIO, QSPI, SAI, SPDIF, SPI, SWPMI, UART/USART, USB OTG | Sim | Sim | Sim | Brown-out Detect/Reset, DMA, I2S, LCD, POR, PWM, WDT | 140 | 2MB | FLASH | - | 1M x 8 | 1.62V ~ 3.6V | A/D 36x16b; D/A 2x12b | Internal | -40°C ~ 85°C (TA) | Surface Mount | 176+25UFBGA (10x10) | 201-UFBGA | - | - | https://www.digikey.com.br/en/products/detail/stmicroelectronics/STM32H743IIK6/7915905 | Qual a memória flash do microcontrolador STM32H7 STM32H743IIK6? | Qual a velocidade (clock) do microcontrolador STM32H7 STM32H743IIK6? | Qual a quantidade de entradas e saídas (I/O) do microcontrolador STM32H7 STM32H743IIK6? | o microcontrolador STM32H7 STM32H743IIK6, possui comunicação CANBus? | o microcontrolador STM32H7 STM32H743IIK6, possui comunicação I2C? | o microcontrolador STM32H7 STM32H743IIK6, possui comunicação Ethernet?
PIC18F4520-I/PT-ND | 155 | PIC18F4520-I/PT | Microchip Technology | Microchip Technology | IC MCU 8BIT 32KB FLASH 44TQFP | 4.196 | 6.36 | 0 | 1 | Tray | PIC® 18F | Active | Verified | PIC | 8-Bit | 40MHz | I2C, SPI, UART/USART | Não | Sim | Não | Brown-out Detect/Reset, HLVD, POR, PWM, WDT | 36 | 32KB | FLASH | 256 x 8 | 1.5K x 8 | 4.2V ~ 5.5V | A/D 13x10b | Internal | -40°C ~ 85°C (TA) | Surface Mount | 44-TQFP (10x10) | 44-TQFP | - | - | https://www.digikey.com.br/en/products/detail/microchip-technology/PIC18F4520-I-PT/613245 | Qual a memória flash do microcontrolador PIC® 18F PIC18F4520-I/PT? | Qual a velocidade (clock) do microcontrolador PIC® 18F PIC18F4520-I/PT? | Qual a quantidade de entradas e saídas (I/O) do microcontrolador PIC® 18F PIC18F4520-I/PT? | o microcontrolador PIC® 18F PIC18F4520-I/PT, possui comunicação CANBus? | o microcontrolador PIC® 18F PIC18F4520-I/PT, possui comunicação I2C? | o microcontrolador PIC® 18F PIC18F4520-I/PT, possui comunicação Ethernet?
ATMEGA32-16PU-ND | 156 | ATMEGA32-16PU | Microchip Technology | Microchip Technology | IC MCU 8BIT 32KB FLASH 40DIP | 1.969 | 7.56 | 0 | 1 | Tube | AVR® ATmega | Active | Verified | AVR | 8-Bit | 16MHz | I2C, SPI, UART/USART | Não | Sim | Não | Brown-out Detect/Reset, POR, PWM, WDT | 32 | 32KB | FLASH | 1K x 8 | 2K x 8 | 4.5V ~ 5.5V | A/D 8x10b | Internal | -40°C ~ 85°C (TA) | Through Hole | 40-PDIP | 40-DIP (0.600", 15.24mm) | - | - | https://www.digikey.com.br/en/products/detail/microchip-technology/ATMEGA32-16PU/739771 | Qual a memória flash do microcontrolador AVR® ATmega ATMEGA32-16PU? | Qual a velocidade (clock) do microcontrolador AVR® ATmega ATMEGA32-16PU? | Qual a quantidade de entradas e saídas (I/O) do microcontrolador AVR® ATmega ATMEGA32-16PU? | o microcontrolador AVR® ATmega ATMEGA32-16PU, possui comunicação CANBus? | o microcontrolador AVR® ATmega ATMEGA32-16PU, possui comunicação I2C? | o microcontrolador AVR® ATmega ATMEGA32-16PU, possui comunicação Ethernet?
296-MSPM0C1104SDDFRTR-ND,296-MSPM0C1104SDDFRCT-ND,296-MSPM0C1104SDDFRDKR-ND | 157 | MSPM0C1104SDDFR | Texas Instruments | Texas Instruments | 24MHZ ARM CORTEX-M0+ MCU WITH 16 | 2.178 | 0.71 | 0 | 1 | Tape & Reel (TR),Cut Tape (CT),Digi-Reel® | MSPM0C110x | Active | - | ARM® Cortex®-M0+ | 32-Bit | 24MHz | DALI, I2C, IrDA, LINbus, SmartCard, SMBus, SPI, UART/USART | Não | Sim | Não | Brown-out Detect/Reset, DMA, POR, PWM, WDT | 6 | 16KB | FLASH | - | 1K x 8 | 1.62V ~ 3.6V | A/D 3x10b SAR | External, Internal | -40°C ~ 125°C (TA) | Surface Mount | TSOT-23-8 | SOT-23-8 Thin, TSOT-23-8 | - | - | https://www.digikey.com.br/en/products/detail/texas-instruments/MSPM0C1104SDDFR/24420992 | Qual a memória flash do microcontrolador MSPM0C110x MSPM0C1104SDDFR? | Qual a velocidade (clock) do microcontrolador MSPM0C110x MSPM0C1104SDDFR? | Qual a quantidade de entradas e saídas (I/O) do microcontrolador MSPM0C110x MSPM0C1104SDDFR? | o microcontrolador MSPM0C110x MSPM0C1104SDDFR, possui comunicação CANBus? | o microcontrolador MSPM0C110x MSPM0C1104SDDFR, possui comunicação I2C? | o microcontrolador MSPM0C110x MSPM0C1104SDDFR, possui comunicação Ethernet?
497-19364-ND | 158 | STM32L010F4P6 | STMicroelectronics | STMicroelectronics | IC MCU 32BIT 16KB FLASH 20TSSOP | 3.177 | 1.3 | 0 | 1 | Tube | STM32L0 | Active | Not Verified | ARM® Cortex®-M0+ | 32-Bit | 32MHz | I2C, IrDA, SPI, UART/USART | Não | Sim | Não | Brown-out Detect/Reset, DMA, POR, PWM, WDT | 16 | 16KB | FLASH | 128 x 8 | 2K x 8 | 1.8V ~ 3.6V | A/D 7x12b | Internal | -40°C ~ 85°C (TA) | Surface Mount | 20-TSSOP | 20-TSSOP (0.173", 4.40mm Width) | - | - | https://www.digikey.com.br/en/products/detail/stmicroelectronics/STM32L010F4P6/10063389 | Qual a memória flash do microcontrolador STM32L0 STM32L010F4P6? | Qual a velocidade (clock) do microcontrolador STM32L0 STM32L010F4P6? | Qual a quantidade de entradas e saídas (I/O) do microcontrolador STM32L0 STM32L010F4P6? | o microcontrolador STM32L0 STM32L010F4P6, possui comunicação CANBus? | o microcontrolador STM32L0 STM32L010F4P6, possui comunicação I2C? | o microcontrolador STM32L0 STM32L010F4P6, possui comunicação Ethernet?
497-17336-ND | 159 | STM32F030RCT6 | STMicroelectronics | STMicroelectronics | IC MCU 32BIT 256KB FLASH 64LQFP | 5.708 | 3.29 | 0 | 1 | Tray | STM32F0 | Active | Not Verified | ARM® Cortex®-M0 | 32-Bit | 48MHz | I2C, SPI, UART/USART | Não | Sim | Não | DMA, POR, PWM, WDT | 51 | 256KB | FLASH | - | 32K x 8 | 2.4V ~ 3.6V | A/D 18x12b | Internal | -40°C ~ 85°C (TA) | Surface Mount | 64-LQFP (10x10) | 64-LQFP | - | - | https://www.digikey.com.br/en/products/detail/stmicroelectronics/STM32F030RCT6/6702153 | Qual a memória flash do microcontrolador STM32F0 STM32F030RCT6? | Qual a velocidade (clock) do microcontrolador STM32F0 STM32F030RCT6? | Qual a quantidade de entradas e saídas (I/O) do microcontrolador STM32F0 STM32F030RCT6? | o microcontrolador STM32F0 STM32F030RCT6, possui comunicação CANBus? | o microcontrolador STM32F0 STM32F030RCT6, possui comunicação I2C? | o microcontrolador STM32F0 STM32F030RCT6, possui comunicação Ethernet?
497-18564-ND | 160 | STM32H753IIK6 | STMicroelectronics | STMicroelectronics | IC MCU 32BIT 2MB FLASH 176UFBGA | 1.767 | 18.98 | 0 | 1 | Tray | STM32H7 | Active | Not Verified | ARM® Cortex®-M7 | 32-Bit | 480MHz | CANbus, EBI/EMI, Ethernet, I2C, IrDA, LINbus, MDIO, MMC/SD/SDIO, QSPI, SAI, SPDIF, SPI, SWPMI, UART/USART, USB OTG | Sim | Sim | Sim | Brown-out Detect/Reset, DMA, I2S, LCD, POR, PWM, WDT | 140 | 2MB | FLASH | - | 1M x 8 | 1.62V ~ 3.6V | A/D 36x16b; D/A 2x12b | Internal | -40°C ~ 85°C (TA) | Surface Mount | 176+25UFBGA (10x10) | 201-UFBGA | - | - | https://www.digikey.com.br/en/products/detail/stmicroelectronics/STM32H753IIK6/8257852 | Qual a memória flash do microcontrolador STM32H7 STM32H753IIK6? | Qual a velocidade (clock) do microcontrolador STM32H7 STM32H753IIK6? | Qual a quantidade de entradas e saídas (I/O) do microcontrolador STM32H7 STM32H753IIK6? | o microcontrolador STM32H7 STM32H753IIK6, possui comunicação CANBus? | o microcontrolador STM32H7 STM32H753IIK6, possui comunicação I2C? | o microcontrolador STM32H7 STM32H753IIK6, possui comunicação Ethernet?
PIC12F675-I/SN-ND | 161 | PIC12F675-I/SN | Microchip Technology | Microchip Technology | IC MCU 8BIT 1.75KB FLASH 8SOIC | 0 | 1.35 | 0 | 100 | Tube | PIC® 12F | Active | Verified | PIC | 8-Bit | 20MHz | - | Não | Não | Não | POR, WDT | 5 | 1.75KB | FLASH | 128 x 8 | 64 x 8 | 2V ~ 5.5V | A/D 4x10b | Internal | -40°C ~ 85°C (TA) | Surface Mount | 8-SOIC | 8-SOIC (0.154", 3.90mm Width) | - | - | https://www.digikey.com.br/en/products/detail/microchip-technology/PIC12F675-I-SN/459172 | Qual a memória flash do microcontrolador PIC® 12F PIC12F675-I/SN? | Qual a velocidade (clock) do microcontrolador PIC® 12F PIC12F675-I/SN? | Qual a quantidade de entradas e saídas (I/O) do microcontrolador PIC® 12F PIC12F675-I/SN? | o microcontrolador PIC® 12F PIC12F675-I/SN, possui comunicação CANBus? | o microcontrolador PIC® 12F PIC12F675-I/SN, possui comunicação I2C? | o microcontrolador PIC® 12F PIC12F675-I/SN, possui comunicação Ethernet?
ATTINY13A-SSU-ND | 162 | ATTINY13A-SSU | Microchip Technology | Microchip Technology | IC MCU 8BIT 1KB FLASH 8SOIC | 227.35 | 0.75 | 0 | 1 | Tube | AVR® ATtiny | Active | Verified | AVR | 8-Bit | 20MHz | - | Não | Não | Não | Brown-out Detect/Reset, POR, PWM, WDT | 6 | 1KB | FLASH | 64 x 8 | 64 x 8 | 1.8V ~ 5.5V | A/D 4x10b | Internal | -40°C ~ 85°C (TA) | Surface Mount | 8-SOIC | 8-SOIC (0.154", 3.90mm Width) | - | - | https://www.digikey.com.br/en/products/detail/microchip-technology/ATTINY13A-SSU/1914672 | Qual a memória flash do microcontrolador AVR® ATtiny ATTINY13A-SSU? | Qual a velocidade (clock) do microcontrolador AVR® ATtiny ATTINY13A-SSU? | Qual a quantidade de entradas e saídas (I/O) do microcontrolador AVR® ATtiny ATTINY13A-SSU? | o microcontrolador AVR® ATtiny ATTINY13A-SSU, possui comunicação CANBus? | o microcontrolador AVR® ATtiny ATTINY13A-SSU, possui comunicação I2C? | o microcontrolador AVR® ATtiny ATTINY13A-SSU, possui comunicação Ethernet?
497-19562-ND | 163 | STM32G031G8U6 | STMicroelectronics | STMicroelectronics | IC MCU 32BIT 64KB FLASH 28UFQFPN | 7.656 | 2.11 | 0 | 1 | Tray | STM32G0 | Active | Not Verified | ARM® Cortex®-M0+ | 32-Bit | 64MHz | I2C, IrDA, LINbus, SPI, SmartCard, UART/USART | Não | Sim | Não | Brown-out Detect/Reset, DMA, I2S, POR, PWM, WDT | 26 | 64KB | FLASH | - | 8K x 8 | 1.7V ~ 3.6V | A/D 17x12b SAR | External, Internal | -40°C ~ 85°C (TA) | Surface Mount | 28-UFQFPN (4x4) | 28-UFQFN | - | - | https://www.digikey.com.br/en/products/detail/stmicroelectronics/STM32G031G8U6/10300275 | Qual a memória flash do microcontrolador STM32G0 STM32G031G8U6? | Qual a velocidade (clock) do microcontrolador STM32G0 STM32G031G8U6? | Qual a quantidade de entradas e saídas (I/O) do microcontrolador STM32G0 STM32G031G8U6? | o microcontrolador STM32G0 STM32G031G8U6, possui comunicação CANBus? | o microcontrolador STM32G0 STM32G031G8U6, possui comunicação I2C? | o microcontrolador STM32G0 STM32G031G8U6, possui comunicação Ethernet?
497-17421-ND | 164 | STM32F303CBT6 | STMicroelectronics | STMicroelectronics | IC MCU 32BIT 128KB FLASH 48LQFP | 5.432 | 6.53 | 0 | 1 | Tray | STM32F3 | Active | Not Verified | ARM® Cortex®-M4 | 32-Bit | 72MHz | CANbus, I2C, IrDA, LINbus, SPI, UART/USART, USB | Sim | Sim | Não | DMA, I2S, POR, PWM, WDT | 37 | 128KB | FLASH | - | 32K x 8 | 2V ~ 3.6V | A/D 15x12b; D/A 2x12b | Internal | -40°C ~ 85°C (TA) | Surface Mount | 48-LQFP (7x7) | 48-LQFP | - | - | https://www.digikey.com.br/en/products/detail/stmicroelectronics/STM32F303CBT6/4357226 | Qual a memória flash do microcontrolador STM32F3 STM32F303CBT6? | Qual a velocidade (clock) do microcontrolador STM32F3 STM32F303CBT6? | Qual a quantidade de entradas e saídas (I/O) do microcontrolador STM32F3 STM32F303CBT6? | o microcontrolador STM32F3 STM32F303CBT6, possui comunicação CANBus? | o microcontrolador STM32F3 STM32F303CBT6, possui comunicação I2C? | o microcontrolador STM32F3 STM32F303CBT6, possui comunicação Ethernet?
497-17331-2-ND,497-17331-1-ND,497-17331-6-ND | 166 | STM32F030C8T6TR | STMicroelectronics | STMicroelectronics | IC MCU 32BIT 64KB FLASH 48LQFP | 12.654 | 2.44 | 0 | 1 | Tape & Reel (TR),Cut Tape (CT),Digi-Reel® | STM32F0 | Active | Not Verified | ARM® Cortex®-M0 | 32-Bit | 48MHz | I2C, SPI, UART/USART | Não | Sim | Não | DMA, POR, PWM, WDT | 39 | 64KB | FLASH | - | 8K x 8 | 2.4V ~ 3.6V | A/D 12x12b | Internal | -40°C ~ 85°C (TA) | Surface Mount | 48-LQFP (7x7) | 48-LQFP | - | - | https://www.digikey.com.br/en/products/detail/stmicroelectronics/STM32F030C8T6TR/5051255 | Qual a memória flash do microcontrolador STM32F0 STM32F030C8T6TR? | Qual a velocidade (clock) do microcontrolador STM32F0 STM32F030C8T6TR? | Qual a quantidade de entradas e saídas (I/O) do microcontrolador STM32F0 STM32F030C8T6TR? | o microcontrolador STM32F0 STM32F030C8T6TR, possui comunicação CANBus? | o microcontrolador STM32F0 STM32F030C8T6TR, possui comunicação I2C? | o microcontrolador STM32F0 STM32F030C8T6TR, possui comunicação Ethernet?
ATMEGA128L-8AU-ND | 167 | ATMEGA128L-8AU | Microchip Technology | Microchip Technology | IC MCU 8BIT 128KB FLASH 64TQFP | 1.471 | 15.01 | 0 | 1 | Tray | AVR® ATmega | Active | Verified | AVR | 8-Bit | 8MHz | EBI/EMI, I2C, SPI, UART/USART | Não | Sim | Não | Brown-out Detect/Reset, POR, PWM, WDT | 53 | 128KB | FLASH | 4K x 8 | 4K x 8 | 2.7V ~ 5.5V | A/D 8x10b | Internal | -40°C ~ 85°C (TA) | Surface Mount | 64-TQFP (14x14) | 64-TQFP | - | - | https://www.digikey.com.br/en/products/detail/microchip-technology/ATMEGA128L-8AU/739751 | Qual a memória flash do microcontrolador AVR® ATmega ATMEGA128L-8AU? | Qual a velocidade (clock) do microcontrolador AVR® ATmega ATMEGA128L-8AU? | Qual a quantidade de entradas e saídas (I/O) do microcontrolador AVR® ATmega ATMEGA128L-8AU? | o microcontrolador AVR® ATmega ATMEGA128L-8AU, possui comunicação CANBus? | o microcontrolador AVR® ATmega ATMEGA128L-8AU, possui comunicação I2C? | o microcontrolador AVR® ATmega ATMEGA128L-8AU, possui comunicação Ethernet?
568-4796-ND | 168 | LPC1768FBD100,551 | NXP USA Inc. | NXP USA Inc. | IC MCU 32BIT 512KB FLASH 100LQFP | 0 | Discontinued at Digi-Key | 0 | 0 | Tray | LPC17xx | Discontinued at Digi-Key | Not Verified | ARM® Cortex®-M3 | 32-Bit | 100MHz | CANbus, Ethernet, I2C, IrDA, Microwire, SPI, SSI, UART/USART, USB OTG | Sim | Sim | Sim | Brown-out Detect/Reset, DMA, I2S, Motor Control PWM, POR, PWM, WDT | 70 | 512KB | FLASH | - | 64K x 8 | 2.4V ~ 3.6V | A/D 8x12b; D/A 1x10b | Internal | -40°C ~ 85°C (TA) | Surface Mount | 100-LQFP (14x14) | 100-LQFP | - | - | https://www.digikey.com.br/en/products/detail/nxp-usa-inc/LPC1768FBD100-551/2089968 | Qual a memória flash do microcontrolador LPC17xx LPC1768FBD100,551? | Qual a velocidade (clock) do microcontrolador LPC17xx LPC1768FBD100,551? | Qual a quantidade de entradas e saídas (I/O) do microcontrolador LPC17xx LPC1768FBD100,551? | o microcontrolador LPC17xx LPC1768FBD100,551, possui comunicação CANBus? | o microcontrolador LPC17xx LPC1768FBD100,551, possui comunicação I2C? | o microcontrolador LPC17xx LPC1768FBD100,551, possui comunicação Ethernet?
497-16577-ND | 169 | STM32L432KBU6 | STMicroelectronics | STMicroelectronics | IC MCU 32BIT 128KB FLSH 32UFQFPN | 9.756 | 4.33 | 0 | 1 | Tray | STM32L4 | Active | Not Verified | ARM® Cortex®-M4 | 32-Bit | 80MHz | CANbus, I2C, IrDA, LINbus, QSPI, SAI, SPI, SWPMI, UART/USART, USB | Sim | Sim | Não | Brown-out Detect/Reset, DMA, PWM, WDT | 26 | 128KB | FLASH | - | 64K x 8 | 1.71V ~ 3.6V | A/D 10x12b; D/A 2x12b | Internal | -40°C ~ 85°C (TA) | Surface Mount | 32-UFQFPN (5x5) | 32-UFQFN Exposed Pad | - | - | https://www.digikey.com.br/en/products/detail/stmicroelectronics/STM32L432KBU6/6132748 | Qual a memória flash do microcontrolador STM32L4 STM32L432KBU6? | Qual a velocidade (clock) do microcontrolador STM32L4 STM32L432KBU6? | Qual a quantidade de entradas e saídas (I/O) do microcontrolador STM32L4 STM32L432KBU6? | o microcontrolador STM32L4 STM32L432KBU6, possui comunicação CANBus? | o microcontrolador STM32L4 STM32L432KBU6, possui comunicação I2C? | o microcontrolador STM32L4 STM32L432KBU6, possui comunicação Ethernet?
ATMEGA328P-AN-ND | 170 | ATMEGA328P-AN | Microchip Technology | Microchip Technology | IC MCU 8BIT 32KB FLASH 32TQFP | 23.484 | 2.8 | 0 | 1 | Tray | AVR® ATmega | Active | Verified | AVR | 8-Bit | 20MHz | I2C, SPI, UART/USART | Não | Sim | Não | Brown-out Detect/Reset, POR, PWM, WDT | 23 | 32KB | FLASH | 1K x 8 | 2K x 8 | 1.8V ~ 5.5V | A/D 8x10b | Internal | -40°C ~ 105°C (TA) | Surface Mount | 32-TQFP (7x7) | 32-TQFP | - | - | https://www.digikey.com.br/en/products/detail/microchip-technology/ATMEGA328P-AN/2357082 | Qual a memória flash do microcontrolador AVR® ATmega ATMEGA328P-AN? | Qual a velocidade (clock) do microcontrolador AVR® ATmega ATMEGA328P-AN? | Qual a quantidade de entradas e saídas (I/O) do microcontrolador AVR® ATmega ATMEGA328P-AN? | o microcontrolador AVR® ATmega ATMEGA328P-AN, possui comunicação CANBus? | o microcontrolador AVR® ATmega ATMEGA328P-AN, possui comunicação I2C? | o microcontrolador AVR® ATmega ATMEGA328P-AN, possui comunicação Ethernet?
497-STM32U5G9ZJT6Q-ND | 171 | STM32U5G9ZJT6Q | STMicroelectronics | STMicroelectronics | IC MCU 32BIT 4MB FLASH 144LQFP | 367 | 18.1 | 0 | 1 | Tray | STM32U5 | Active | - | ARM® Cortex®-M33 | 32-Bit | 160MHz | CANbus, I2C, IrDA, LINbus, MMC/SD/SDIO, SAI, SmartCard, SPDIF, SPI, UART/USART, USB, USB OTG | Sim | Sim | Não | Brown-out Detect/Reset, CapSense, Crypto - AES, DMA, LCD, PWM, SHA, Temp Sensor, TRNG, WDT | 101 | 4MB | FLASH | - | 3M x 8 | 1.71V ~ 3.6V | A/D 22x12/14b SAR; D/A 2x12b | Internal | -40°C ~ 85°C (TA) | Surface Mount | 144-LQFP (20x20) | 144-LQFP | - | - | https://www.digikey.com.br/en/products/detail/stmicroelectronics/STM32U5G9ZJT6Q/21700744 | Qual a memória flash do microcontrolador STM32U5 STM32U5G9ZJT6Q? | Qual a velocidade (clock) do microcontrolador STM32U5 STM32U5G9ZJT6Q? | Qual a quantidade de entradas e saídas (I/O) do microcontrolador STM32U5 STM32U5G9ZJT6Q? | o microcontrolador STM32U5 STM32U5G9ZJT6Q, possui comunicação CANBus? | o microcontrolador STM32U5 STM32U5G9ZJT6Q, possui comunicação I2C? | o microcontrolador STM32U5 STM32U5G9ZJT6Q, possui comunicação Ethernet?
STM32G431CBU3-ND | 172 | STM32G431CBU3 | STMicroelectronics | STMicroelectronics | IC MCU 32BIT 128KB FLSH 48UFQFPN | 10.288 | 5.44 | 0 | 1 | Tray | STM32G4 | Active | Not Verified | ARM® Cortex®-M4F | 32-Bit | 170MHz | CANbus, I2C, IrDA, LINbus, SPI, UART/USART | Sim | Sim | Não | Brown-out Detect/Reset, DMA, I2S, POR, PWM, WDT | 42 | 128KB | FLASH | - | 32K x 8 | 1.71V ~ 3.6V | A/D 18x12b; D/A 4x12b | Internal | -40°C ~ 125°C (TA) | Surface Mount | 48-UFQFPN (7x7) | 48-UFQFN Exposed Pad | - | - | https://www.digikey.com.br/en/products/detail/stmicroelectronics/STM32G431CBU3/10326765 | Qual a memória flash do microcontrolador STM32G4 STM32G431CBU3? | Qual a velocidade (clock) do microcontrolador STM32G4 STM32G431CBU3? | Qual a quantidade de entradas e saídas (I/O) do microcontrolador STM32G4 STM32G431CBU3? | o microcontrolador STM32G4 STM32G431CBU3, possui comunicação CANBus? | o microcontrolador STM32G4 STM32G431CBU3, possui comunicação I2C? | o microcontrolador STM32G4 STM32G431CBU3, possui comunicação Ethernet?
568-MIMXRT1064CVL5B-ND | 173 | MIMXRT1064CVL5B | NXP USA Inc. | NXP USA Inc. | IC MCU 32BIT 4MB FLASH 196MAPBGA | 240 | 15.13 | 0 | 1 | Tray | RT1064 | Active | Not Verified | ARM® Cortex®-M7 | 32-Bit | 528MHz | CANbus, EBI/EMI, Ethernet, I2C, MMC/SD/SDIO, SAI, SPDIF, SPI, UART/USART, USB OTG | Sim | Sim | Sim | Brown-out Detect/Reset, DMA, POR, PWM, WDT | 127 | 4MB | FLASH | - | 1M x 8 | 3V ~ 3.6V | A/D 20x12b | External, Internal | -40°C ~ 105°C (TJ) | Surface Mount | 196-MAPBGA (10x10) | 196-LFBGA | - | - | https://www.digikey.com.br/en/products/detail/nxp-usa-inc/MIMXRT1064CVL5B/13574431 | Qual a memória flash do microcontrolador RT1064 MIMXRT1064CVL5B? | Qual a velocidade (clock) do microcontrolador RT1064 MIMXRT1064CVL5B? | Qual a quantidade de entradas e saídas (I/O) do microcontrolador RT1064 MIMXRT1064CVL5B? | o microcontrolador RT1064 MIMXRT1064CVL5B, possui comunicação CANBus? | o microcontrolador RT1064 MIMXRT1064CVL5B, possui comunicação I2C? | o microcontrolador RT1064 MIMXRT1064CVL5B, possui comunicação Ethernet?
497-11604-ND | 174 | STM32F407IGT6 | STMicroelectronics | STMicroelectronics | IC MCU 32BIT 1MB FLASH 176LQFP | 62 | 13.82 | 0 | 1 | Tray | STM32F4 | Active | Not Verified | ARM® Cortex®-M4 | 32-Bit | 168MHz | CANbus, DCMI, EBI/EMI, Ethernet, I2C, IrDA, LINbus, SPI, UART/USART, USB OTG | Sim | Sim | Sim | Brown-out Detect/Reset, DMA, I2S, LCD, POR, PWM, WDT | 140 | 1MB | FLASH | - | 192K x 8 | 1.8V ~ 3.6V | A/D 24x12b; D/A 2x12b | Internal | -40°C ~ 85°C (TA) | Surface Mount | 176-LQFP (24x24) | 176-LQFP | - | - | https://www.digikey.com.br/en/products/detail/stmicroelectronics/STM32F407IGT6/2747118 | Qual a memória flash do microcontrolador STM32F4 STM32F407IGT6? | Qual a velocidade (clock) do microcontrolador STM32F4 STM32F407IGT6? | Qual a quantidade de entradas e saídas (I/O) do microcontrolador STM32F4 STM32F407IGT6? | o microcontrolador STM32F4 STM32F407IGT6, possui comunicação CANBus? | o microcontrolador STM32F4 STM32F407IGT6, possui comunicação I2C? | o microcontrolador STM32F4 STM32F407IGT6, possui comunicação Ethernet?
497-11903-ND | 175 | STM32F407ZET6 | STMicroelectronics | STMicroelectronics | IC MCU 32BIT 512KB FLASH 144LQFP | 400 | 11.67 | 0 | 1 | Tray | STM32F4 | Active | Verified | ARM® Cortex®-M4 | 32-Bit | 168MHz | CANbus, DCMI, EBI/EMI, Ethernet, I2C, IrDA, LINbus, SPI, UART/USART, USB OTG | Sim | Sim | Sim | Brown-out Detect/Reset, DMA, I2S, LCD, POR, PWM, WDT | 114 | 512KB | FLASH | - | 192K x 8 | 1.8V ~ 3.6V | A/D 24x12b; D/A 2x12b | Internal | -40°C ~ 85°C (TA) | Surface Mount | 144-LQFP (20x20) | 144-LQFP | - | - | https://www.digikey.com.br/en/products/detail/stmicroelectronics/STM32F407ZET6/2757674 | Qual a memória flash do microcontrolador STM32F4 STM32F407ZET6? | Qual a velocidade (clock) do microcontrolador STM32F4 STM32F407ZET6? | Qual a quantidade de entradas e saídas (I/O) do microcontrolador STM32F4 STM32F407ZET6? | o microcontrolador STM32F4 STM32F407ZET6, possui comunicação CANBus? | o microcontrolador STM32F4 STM32F407ZET6, possui comunicação I2C? | o microcontrolador STM32F4 STM32F407ZET6, possui comunicação Ethernet?
497-18343-ND | 176 | STM32G071GBU6 | STMicroelectronics | STMicroelectronics | IC MCU 32BIT 128KB FLSH 28UFQFPN | 4.187 | 2.89 | 0 | 1 | Tray | STM32G0 | Active | Not Verified | ARM® Cortex®-M0+ | 32-Bit | 64MHz | HDMI-CEC, I2C, IrDA, LINbus, SPI, UART/USART, USB Type-C™ (Power Delivery) | Não | Sim | Não | Brown-out Detect/Reset, DMA, I2S, POR, PWM, Temp Sensor, WDT | 26 | 128KB | FLASH | - | 36K x 8 | 1.71V ~ 3.6V | A/D 12x12b; D/A 2x12b | External, Internal | -40°C ~ 85°C (TA) | Surface Mount | 28-UFQFPN (4x4) | 28-UFQFN | - | - | https://www.digikey.com.br/en/products/detail/stmicroelectronics/STM32G071GBU6/9749148 | Qual a memória flash do microcontrolador STM32G0 STM32G071GBU6? | Qual a velocidade (clock) do microcontrolador STM32G0 STM32G071GBU6? | Qual a quantidade de entradas e saídas (I/O) do microcontrolador STM32G0 STM32G071GBU6? | o microcontrolador STM32G0 STM32G071GBU6, possui comunicação CANBus? | o microcontrolador STM32G0 STM32G071GBU6, possui comunicação I2C? | o microcontrolador STM32G0 STM32G071GBU6, possui comunicação Ethernet?
PIC16F887-I/PT-ND | 177 | PIC16F887-I/PT | Microchip Technology | Microchip Technology | IC MCU 8BIT 14KB FLASH 44TQFP | 3.397 | 3.05 | 0 | 1 | Tray | PIC® 16F | Active | Verified | PIC | 8-Bit | 20MHz | I2C, SPI, UART/USART | Não | Sim | Não | Brown-out Detect/Reset, POR, PWM, WDT | 35 | 14KB | FLASH | 256 x 8 | 368 x 8 | 2V ~ 5.5V | A/D 14x10b | Internal | -40°C ~ 85°C (TA) | Surface Mount | 44-TQFP (10x10) | 44-TQFP | - | - | https://www.digikey.com.br/en/products/detail/microchip-technology/PIC16F887-I-PT/1015609 | Qual a memória flash do microcontrolador PIC® 16F PIC16F887-I/PT? | Qual a velocidade (clock) do microcontrolador PIC® 16F PIC16F887-I/PT? | Qual a quantidade de entradas e saídas (I/O) do microcontrolador PIC® 16F PIC16F887-I/PT? | o microcontrolador PIC® 16F PIC16F887-I/PT, possui comunicação CANBus? | o microcontrolador PIC® 16F PIC16F887-I/PT, possui comunicação I2C? | o microcontrolador PIC® 16F PIC16F887-I/PT, possui comunicação Ethernet?
497-11910-ND | 178 | STM32F405VGT6 | STMicroelectronics | STMicroelectronics | IC MCU 32BIT 1MB FLASH 100LQFP | 317 | 11.84 | 0 | 1 | Tray | STM32F4 | Active | Not Verified | ARM® Cortex®-M4 | 32-Bit | 168MHz | CANbus, EBI/EMI, I2C, IrDA, LINbus, SPI, UART/USART, USB OTG | Sim | Sim | Não | Brown-out Detect/Reset, DMA, I2S, LCD, POR, PWM, WDT | 82 | 1MB | FLASH | - | 192K x 8 | 1.8V ~ 3.6V | A/D 16x12b; D/A 2x12b | Internal | -40°C ~ 85°C (TA) | Surface Mount | 100-LQFP (14x14) | 100-LQFP | - | - | https://www.digikey.com.br/en/products/detail/stmicroelectronics/STM32F405VGT6/2757670 | Qual a memória flash do microcontrolador STM32F4 STM32F405VGT6? | Qual a velocidade (clock) do microcontrolador STM32F4 STM32F405VGT6? | Qual a quantidade de entradas e saídas (I/O) do microcontrolador STM32F4 STM32F405VGT6? | o microcontrolador STM32F4 STM32F405VGT6, possui comunicação CANBus? | o microcontrolador STM32F4 STM32F405VGT6, possui comunicação I2C? | o microcontrolador STM32F4 STM32F405VGT6, possui comunicação Ethernet?
497-STM32U545RET6Q-ND | 179 | STM32U545RET6Q | STMicroelectronics | STMicroelectronics | IC MCU 32BIT 512KB FLASH 64LQFP | 932 | 6.83 | 0 | 1 | Tray | STM32U5 | Active | - | ARM® Cortex®-M33 | 32-Bit | 160MHz | CANbus, I2C, IrDA, LINbus, MMC/SD/SDIO, SAI, SmartCard, SPDIF, SPI, UART/USART, USB, USB OTG | Sim | Sim | Não | Brown-out Detect/Reset, DMA, LCD, Motor Control PWM, POR, PWM, WDT | 47 | 512KB | FLASH | - | 274K x 8 | 1.71V ~ 3.6V | A/D 15x12/14b SAR; D/A 2x12b | External, Internal | -40°C ~ 85°C (TA) | Surface Mount | 64-LQFP (10x10) | 64-LQFP | - | - | https://www.digikey.com.br/en/products/detail/stmicroelectronics/STM32U545RET6Q/20412792 | Qual a memória flash do microcontrolador STM32U5 STM32U545RET6Q? | Qual a velocidade (clock) do microcontrolador STM32U5 STM32U545RET6Q? | Qual a quantidade de entradas e saídas (I/O) do microcontrolador STM32U5 STM32U545RET6Q? | o microcontrolador STM32U5 STM32U545RET6Q, possui comunicação CANBus? | o microcontrolador STM32U5 STM32U545RET6Q, possui comunicação I2C? | o microcontrolador STM32U5 STM32U545RET6Q, possui comunicação Ethernet?
STM32H753VIH6-ND | 180 | STM32H753VIH6 | STMicroelectronics | STMicroelectronics | IC MCU 32BIT 2MB FLASH 100TFBGA | 1.431 | 16.91 | 0 | 1 | Tray | STM32H7 | Active | Not Verified | ARM® Cortex®-M7 | 32-Bit | 480MHz | CANbus, EBI/EMI, Ethernet, I2C, IrDA, LINbus, MDIO, MMC/SD/SDIO, QSPI, SAI, SPDIF, SPI, SWPMI, UART/USART, USB OTG | Sim | Sim | Sim | Brown-out Detect/Reset, DMA, I2S, LCD, POR, PWM, WDT | 82 | 2MB | FLASH | - | 1M x 8 | 1.71V ~ 3.6V | A/D 36x16b; D/A 2x12b | Internal | -40°C ~ 85°C (TA) | Surface Mount | 100-TFBGA (8x8) | 100-TFBGA | - | - | https://www.digikey.com.br/en/products/detail/stmicroelectronics/STM32H753VIH6/10326801 | Qual a memória flash do microcontrolador STM32H7 STM32H753VIH6? | Qual a velocidade (clock) do microcontrolador STM32H7 STM32H753VIH6? | Qual a quantidade de entradas e saídas (I/O) do microcontrolador STM32H7 STM32H753VIH6? | o microcontrolador STM32H7 STM32H753VIH6, possui comunicação CANBus? | o microcontrolador STM32H7 STM32H753VIH6, possui comunicação I2C? | o microcontrolador STM32H7 STM32H753VIH6, possui comunicação Ethernet?
ATMEGA328PB-AN-ND | 181 | ATMEGA328PB-AN | Microchip Technology | Microchip Technology | IC MCU 8BIT 32KB FLASH 32TQFP | 2.187 | 1.65 | 0 | 1 | Tray | AVR® ATmega, Functional Safety (FuSa) | Active | Verified | AVR | 8-Bit | 20MHz | I2C, SPI, UART/USART | Não | Sim | Não | Brown-out Detect/Reset, POR, PWM, WDT | 27 | 32KB | FLASH | 1K x 8 | 2K x 8 | 1.8V ~ 5.5V | A/D 8x10b | Internal | -40°C ~ 105°C (TA) | Surface Mount | 32-TQFP (7x7) | 32-TQFP | - | - | https://www.digikey.com.br/en/products/detail/microchip-technology/ATMEGA328PB-AN/5638811 | Qual a memória flash do microcontrolador AVR® ATmega, Functional Safety (FuSa) ATMEGA328PB-AN? | Qual a velocidade (clock) do microcontrolador AVR® ATmega, Functional Safety (FuSa) ATMEGA328PB-AN? | Qual a quantidade de entradas e saídas (I/O) do microcontrolador AVR® ATmega, Functional Safety (FuSa) ATMEGA328PB-AN? | o microcontrolador AVR® ATmega, Functional Safety (FuSa) ATMEGA328PB-AN, possui comunicação CANBus? | o microcontrolador AVR® ATmega, Functional Safety (FuSa) ATMEGA328PB-AN, possui comunicação I2C? | o microcontrolador AVR® ATmega, Functional Safety (FuSa) ATMEGA328PB-AN, possui comunicação Ethernet?
497-STM32L010K4T6-ND | 182 | STM32L010K4T6 | STMicroelectronics | STMicroelectronics | IC MCU 32BIT 16KB FLASH 32LQFP | 8.677 | 1.45 | 0 | 1 | Tray | STM32L0 | Active | Not Verified | ARM® Cortex®-M0+ | 32-Bit | 32MHz | I2C, IrDA, SPI, UART/USART | Não | Sim | Não | Brown-out Detect/Reset, DMA, POR, PWM, WDT | 26 | 16KB | FLASH | 128 x 8 | 2K x 8 | 1.8V ~ 3.6V | A/D 10x12b | Internal | -40°C ~ 85°C (TA) | Surface Mount | 32-LQFP (7x7) | 32-LQFP | - | - | https://www.digikey.com.br/en/products/detail/stmicroelectronics/STM32L010K4T6/9770447 | Qual a memória flash do microcontrolador STM32L0 STM32L010K4T6? | Qual a velocidade (clock) do microcontrolador STM32L0 STM32L010K4T6? | Qual a quantidade de entradas e saídas (I/O) do microcontrolador STM32L0 STM32L010K4T6? | o microcontrolador STM32L0 STM32L010K4T6, possui comunicação CANBus? | o microcontrolador STM32L0 STM32L010K4T6, possui comunicação I2C? | o microcontrolador STM32L0 STM32L010K4T6, possui comunicação Ethernet?
497-14644-ND | 183 | STM32F072RBT6 | STMicroelectronics | STMicroelectronics | IC MCU 32BIT 128KB FLASH 64LQFP | 1.115 | 5.19 | 0 | 1 | Tray | STM32F0 | Active | Not Verified | ARM® Cortex®-M0 | 32-Bit | 48MHz | CANbus, HDMI-CEC, I2C, IrDA, LINbus, SPI, UART/USART, USB | Sim | Sim | Não | DMA, I2S, POR, PWM, WDT | 51 | 128KB | FLASH | - | 16K x 8 | 1.65V ~ 3.6V | A/D 19x12b; D/A 1x12b | Internal | -40°C ~ 85°C (TA) | Surface Mount | 64-LQFP (10x10) | 64-LQFP | - | - | https://www.digikey.com.br/en/products/detail/stmicroelectronics/STM32F072RBT6/4815291 | Qual a memória flash do microcontrolador STM32F0 STM32F072RBT6? | Qual a velocidade (clock) do microcontrolador STM32F0 STM32F072RBT6? | Qual a quantidade de entradas e saídas (I/O) do microcontrolador STM32F0 STM32F072RBT6? | o microcontrolador STM32F0 STM32F072RBT6, possui comunicação CANBus? | o microcontrolador STM32F0 STM32F072RBT6, possui comunicação I2C? | o microcontrolador STM32F0 STM32F072RBT6, possui comunicação Ethernet?
497-17334-2-ND,497-17334-1-ND,497-17334-6-ND | 184 | STM32F030K6T6TR | STMicroelectronics | STMicroelectronics | IC MCU 32BIT 32KB FLASH 32LQFP | 14.672 | 1.82 | 0 | 1 | Tape & Reel (TR),Cut Tape (CT),Digi-Reel® | STM32F0 | Active | Not Verified | ARM® Cortex®-M0 | 32-Bit | 48MHz | I2C, SPI, UART/USART | Não | Sim | Não | DMA, POR, PWM, WDT | 26 | 32KB | FLASH | - | 4K x 8 | 2.4V ~ 3.6V | A/D 12x12b | Internal | -40°C ~ 85°C (TA) | Surface Mount | 32-LQFP (7x7) | 32-LQFP | - | - | https://www.digikey.com.br/en/products/detail/stmicroelectronics/STM32F030K6T6TR/6702152 | Qual a memória flash do microcontrolador STM32F0 STM32F030K6T6TR? | Qual a velocidade (clock) do microcontrolador STM32F0 STM32F030K6T6TR? | Qual a quantidade de entradas e saídas (I/O) do microcontrolador STM32F0 STM32F030K6T6TR? | o microcontrolador STM32F0 STM32F030K6T6TR, possui comunicação CANBus? | o microcontrolador STM32F0 STM32F030K6T6TR, possui comunicação I2C? | o microcontrolador STM32F0 STM32F030K6T6TR, possui comunicação Ethernet?
296-45147-ND | 185 | TMS320F28379DPTPT | Texas Instruments | Texas Instruments | IC MCU 32BIT 1MB FLASH 176HLQFP | 119 | 25.78 | 0 | 1 | Tray | C2000™ C28x Delfino™, Functional Safety (FuSa) | Active | Not Verified | C28x | 32-Bit Dual-Core | 200MHz | CANbus, EBI/EMI, I2C, McBSP, SCI, SPI, uPP, UART/USART, USB | Sim | Sim | Não | DMA, POR, PWM, WDT | 97 | 1MB | FLASH | - | 102K x 16 | 1.14V ~ 3.47V | A/D 20x12b, 9x16b; D/A 3x12b | Internal | -40°C ~ 105°C (TJ) | Surface Mount | 176-HLQFP (24x24) | 176-LQFP Exposed Pad | - | - | https://www.digikey.com.br/en/products/detail/texas-instruments/TMS320F28379DPTPT/5766921 | Qual a memória flash do microcontrolador C2000™ C28x Delfino™, Functional Safety (FuSa) TMS320F28379DPTPT? | Qual a velocidade (clock) do microcontrolador C2000™ C28x Delfino™, Functional Safety (FuSa) TMS320F28379DPTPT? | Qual a quantidade de entradas e saídas (I/O) do microcontrolador C2000™ C28x Delfino™, Functional Safety (FuSa) TMS320F28379DPTPT? | o microcontrolador C2000™ C28x Delfino™, Functional Safety (FuSa) TMS320F28379DPTPT, possui comunicação CANBus? | o microcontrolador C2000™ C28x Delfino™, Functional Safety (FuSa) TMS320F28379DPTPT, possui comunicação I2C? | o microcontrolador C2000™ C28x Delfino™, Functional Safety (FuSa) TMS320F28379DPTPT, possui comunicação Ethernet?
497-18567-ND | 186 | STM32H753XIH6 | STMicroelectronics | STMicroelectronics | IC MCU 32BIT 2MB FLASH TFBGA | 2.05 | 20.98 | 0 | 1 | Tray | STM32H7 | Active | Not Verified | ARM® Cortex®-M7 | 32-Bit | 480MHz | CANbus, EBI/EMI, Ethernet, I2C, IrDA, LINbus, MDIO, MMC/SD/SDIO, QSPI, SAI, SPDIF, SPI, SWPMI, UART/USART, USB OTG | Sim | Sim | Sim | Brown-out Detect/Reset, DMA, I2S, LCD, POR, PWM, WDT | 168 | 2MB | FLASH | - | 1M x 8 | 1.62V ~ 3.6V | A/D 36x16b; D/A 2x12b | Internal | -40°C ~ 85°C (TA) | Surface Mount | 240+25-TFBGA (14x14) | 265-TFBGA | - | - | https://www.digikey.com.br/en/products/detail/stmicroelectronics/STM32H753XIH6/8257855 | Qual a memória flash do microcontrolador STM32H7 STM32H753XIH6? | Qual a velocidade (clock) do microcontrolador STM32H7 STM32H753XIH6? | Qual a quantidade de entradas e saídas (I/O) do microcontrolador STM32H7 STM32H753XIH6? | o microcontrolador STM32H7 STM32H753XIH6, possui comunicação CANBus? | o microcontrolador STM32H7 STM32H753XIH6, possui comunicação I2C? | o microcontrolador STM32H7 STM32H753XIH6, possui comunicação Ethernet?
497-17358-ND | 187 | STM32F072C8T6 | STMicroelectronics | STMicroelectronics | IC MCU 32BIT 64KB FLASH 48LQFP | 1.501 | 4.43 | 0 | 1 | Tray | STM32F0 | Active | Not Verified | ARM® Cortex®-M0 | 32-Bit | 48MHz | CANbus, HDMI-CEC, I2C, IrDA, LINbus, SPI, UART/USART, USB | Sim | Sim | Não | DMA, I2S, POR, PWM, WDT | 37 | 64KB | FLASH | - | 16K x 8 | 1.65V ~ 3.6V | A/D 10x12b; D/A 2x12b | Internal | -40°C ~ 85°C (TA) | Surface Mount | 48-LQFP (7x7) | 48-LQFP | - | - | https://www.digikey.com.br/en/products/detail/stmicroelectronics/STM32F072C8T6/5051281 | Qual a memória flash do microcontrolador STM32F0 STM32F072C8T6? | Qual a velocidade (clock) do microcontrolador STM32F0 STM32F072C8T6? | Qual a quantidade de entradas e saídas (I/O) do microcontrolador STM32F0 STM32F072C8T6? | o microcontrolador STM32F0 STM32F072C8T6, possui comunicação CANBus? | o microcontrolador STM32F0 STM32F072C8T6, possui comunicação I2C? | o microcontrolador STM32F0 STM32F072C8T6, possui comunicação Ethernet?
PIC18F4550-I/PT-ND | 188 | PIC18F4550-I/PT | Microchip Technology | Microchip Technology | IC MCU 8BIT 32KB FLASH 44TQFP | 4.086 | 6.86 | 0 | 1 | Tray | PIC® 18F | Active | Verified | PIC | 8-Bit | 48MHz | I2C, SPI, UART/USART, USB | Não | Sim | Não | Brown-out Detect/Reset, HLVD, POR, PWM, WDT | 35 | 32KB | FLASH | 256 x 8 | 2K x 8 | 4.2V ~ 5.5V | A/D 13x10b | Internal | -40°C ~ 85°C (TA) | Surface Mount | 44-TQFP (10x10) | 44-TQFP | - | - | https://www.digikey.com.br/en/products/detail/microchip-technology/PIC18F4550-I-PT/704581 | Qual a memória flash do microcontrolador PIC® 18F PIC18F4550-I/PT? | Qual a velocidade (clock) do microcontrolador PIC® 18F PIC18F4550-I/PT? | Qual a quantidade de entradas e saídas (I/O) do microcontrolador PIC® 18F PIC18F4550-I/PT? | o microcontrolador PIC® 18F PIC18F4550-I/PT, possui comunicação CANBus? | o microcontrolador PIC® 18F PIC18F4550-I/PT, possui comunicação I2C? | o microcontrolador PIC® 18F PIC18F4550-I/PT, possui comunicação Ethernet?
150-AVR16DU20T-I/REBTR-ND,150-AVR16DU20T-I/REBCT-ND,150-AVR16DU20T-I/REBDKR-ND | 189 | AVR16DU20T-I/REB | Microchip Technology | Microchip Technology | 16KB, 2KB SRAM, 24MHZ, USB, 10B | 3.26 | 1.03 | 0 | 1 | Tape & Reel (TR),Cut Tape (CT),Digi-Reel® | AVR® DU | Active | - | AVR | 8-Bit | 24MHz | I2C, IrDA, SMBus, SPI, UART/USART, USB | Não | Sim | Não | Brown-out Detect/Reset, POR, PWM, WDT | 14 | 16KB | FLASH | 256 x 8 | 2K x 8 | 1.8V ~ 5.5V | A/D 11x10b | External, Internal | -40°C ~ 85°C (TA) | Surface Mount | 20-VQFN (3x3) | 20-VFQFN Exposed Pad | - | - | https://www.digikey.com.br/en/products/detail/microchip-technology/AVR16DU20T-I-REB/24617164 | Qual a memória flash do microcontrolador AVR® DU AVR16DU20T-I/REB? | Qual a velocidade (clock) do microcontrolador AVR® DU AVR16DU20T-I/REB? | Qual a quantidade de entradas e saídas (I/O) do microcontrolador AVR® DU AVR16DU20T-I/REB? | o microcontrolador AVR® DU AVR16DU20T-I/REB, possui comunicação CANBus? | o microcontrolador AVR® DU AVR16DU20T-I/REB, possui comunicação I2C? | o microcontrolador AVR® DU AVR16DU20T-I/REB, possui comunicação Ethernet?
497-17380-2-ND,497-17380-1-ND,497-17380-6-ND | 190 | STM32F103CBT6TR | STMicroelectronics | STMicroelectronics | IC MCU 32BIT 128KB FLASH 48LQFP | 20.961 | 6.9 | 0 | 1 | Tape & Reel (TR),Cut Tape (CT),Digi-Reel® | STM32F1 | Active | Not Verified | ARM® Cortex®-M3 | 32-Bit | 72MHz | CANbus, I2C, IrDA, LINbus, SPI, UART/USART, USB | Sim | Sim | Não | DMA, Motor Control PWM, PDR, POR, PVD, PWM, Temp Sensor, WDT | 37 | 128KB | FLASH | - | 20K x 8 | 2V ~ 3.6V | A/D 10x12b | Internal | -40°C ~ 85°C (TA) | Surface Mount | - | 48-LQFP | - | - | https://www.digikey.com.br/en/products/detail/stmicroelectronics/STM32F103CBT6TR/2035352 | Qual a memória flash do microcontrolador STM32F1 STM32F103CBT6TR? | Qual a velocidade (clock) do microcontrolador STM32F1 STM32F103CBT6TR? | Qual a quantidade de entradas e saídas (I/O) do microcontrolador STM32F1 STM32F103CBT6TR? | o microcontrolador STM32F1 STM32F103CBT6TR, possui comunicação CANBus? | o microcontrolador STM32F1 STM32F103CBT6TR, possui comunicação I2C? | o microcontrolador STM32F1 STM32F103CBT6TR, possui comunicação Ethernet?
296-44402-ND | 192 | TMS320F28377DPTPT | Texas Instruments | Texas Instruments | IC MCU 32BIT 1MB FLASH 176HLQFP | 98 | 25.82 | 0 | 1 | Tray | C2000™ C28x Delfino™, Functional Safety (FuSa) | Active | Not Verified | C28x | 32-Bit Dual-Core | 200MHz | CANbus, EBI/EMI, I2C, McBSP, SCI, SPI, uPP, UART/USART, USB | Sim | Sim | Não | DMA, POR, PWM, WDT | 97 | 1MB | FLASH | - | 102K x 16 | 1.14V ~ 3.47V | A/D 20x12b, 9x16b; D/A 3x12b | Internal | -40°C ~ 105°C (TJ) | Surface Mount | 176-HLQFP (24x24) | 176-LQFP Exposed Pad | - | - | https://www.digikey.com.br/en/products/detail/texas-instruments/TMS320F28377DPTPT/5452316 | Qual a memória flash do microcontrolador C2000™ C28x Delfino™, Functional Safety (FuSa) TMS320F28377DPTPT? | Qual a velocidade (clock) do microcontrolador C2000™ C28x Delfino™, Functional Safety (FuSa) TMS320F28377DPTPT? | Qual a quantidade de entradas e saídas (I/O) do microcontrolador C2000™ C28x Delfino™, Functional Safety (FuSa) TMS320F28377DPTPT? | o microcontrolador C2000™ C28x Delfino™, Functional Safety (FuSa) TMS320F28377DPTPT, possui comunicação CANBus? | o microcontrolador C2000™ C28x Delfino™, Functional Safety (FuSa) TMS320F28377DPTPT, possui comunicação I2C? | o microcontrolador C2000™ C28x Delfino™, Functional Safety (FuSa) TMS320F28377DPTPT, possui comunicação Ethernet?
CY8C5888LTI-LP097-ND | 193 | CY8C5888LTI-LP097 | Infineon Technologies | Infineon Technologies | IC MCU 32BIT 256KB FLASH 68QFN | 788 | 26.68 | 0 | 1 | Tray | PSOC™ 5 CY8C58LP | Active | Not Verified | ARM® Cortex®-M3 | 32-Bit | 80MHz | CANbus, I2C, LINbus, SPI, UART/USART, USB | Sim | Sim | Não | CapSense, DMA, LCD, POR, PWM, WDT | 38 | 256KB | FLASH | 2K x 8 | 64K x 8 | 1.71V ~ 5.5V | A/D 1x20b, 2x12b; D/A 4x8b | Internal | -40°C ~ 85°C (TA) | Surface Mount | 68-QFN (8x8) | 68-VFQFN Exposed Pad | - | - | https://www.digikey.com.br/en/products/detail/infineon-technologies/CY8C5888LTI-LP097/4914216 | Qual a memória flash do microcontrolador PSOC™ 5 CY8C58LP CY8C5888LTI-LP097? | Qual a velocidade (clock) do microcontrolador PSOC™ 5 CY8C58LP CY8C5888LTI-LP097? | Qual a quantidade de entradas e saídas (I/O) do microcontrolador PSOC™ 5 CY8C58LP CY8C5888LTI-LP097? | o microcontrolador PSOC™ 5 CY8C58LP CY8C5888LTI-LP097, possui comunicação CANBus? | o microcontrolador PSOC™ 5 CY8C58LP CY8C5888LTI-LP097, possui comunicação I2C? | o microcontrolador PSOC™ 5 CY8C58LP CY8C5888LTI-LP097, possui comunicação Ethernet?
ATMEGA16A-AU-ND | 194 | ATMEGA16A-AU | Microchip Technology | Microchip Technology | IC MCU 8BIT 16KB FLASH 44TQFP | 1.194 | 3.64 | 0 | 1 | Tray | AVR® ATmega | Active | Verified | AVR | 8-Bit | 16MHz | I2C, SPI, UART/USART | Não | Sim | Não | Brown-out Detect/Reset, POR, PWM, WDT | 32 | 16KB | FLASH | 512 x 8 | 1K x 8 | 2.7V ~ 5.5V | A/D 8x10b | Internal | -40°C ~ 85°C (TA) | Surface Mount | 44-TQFP (10x10) | 44-TQFP | - | - | https://www.digikey.com.br/en/products/detail/microchip-technology/ATMEGA16A-AU/1914558 | Qual a memória flash do microcontrolador AVR® ATmega ATMEGA16A-AU? | Qual a velocidade (clock) do microcontrolador AVR® ATmega ATMEGA16A-AU? | Qual a quantidade de entradas e saídas (I/O) do microcontrolador AVR® ATmega ATMEGA16A-AU? | o microcontrolador AVR® ATmega ATMEGA16A-AU, possui comunicação CANBus? | o microcontrolador AVR® ATmega ATMEGA16A-AU, possui comunicação I2C? | o microcontrolador AVR® ATmega ATMEGA16A-AU, possui comunicação Ethernet?
497-15374-ND | 195 | STM32F446ZET6 | STMicroelectronics | STMicroelectronics | IC MCU 32BIT 512KB FLASH 144LQFP | 2.049 | 10.04 | 0 | 1 | Tray | STM32F4 | Active | Not Verified | ARM® Cortex®-M4 | 32-Bit | 180MHz | CANbus, EBI/EMI, I2C, IrDA, LINbus, SAI, SD, SPDIF-Rx, SPI, UART/USART, USB, USB OTG | Sim | Sim | Não | Brown-out Detect/Reset, DMA, I2S, LVD, POR, PWM, WDT | 114 | 512KB | FLASH | - | 128K x 8 | 1.7V ~ 3.6V | A/D 24x12b; D/A 2x12b | Internal | -40°C ~ 85°C (TA) | Surface Mount | 144-LQFP (20x20) | 144-LQFP | - | - | https://www.digikey.com.br/en/products/detail/stmicroelectronics/STM32F446ZET6/5175960 | Qual a memória flash do microcontrolador STM32F4 STM32F446ZET6? | Qual a velocidade (clock) do microcontrolador STM32F4 STM32F446ZET6? | Qual a quantidade de entradas e saídas (I/O) do microcontrolador STM32F4 STM32F446ZET6? | o microcontrolador STM32F4 STM32F446ZET6, possui comunicação CANBus? | o microcontrolador STM32F4 STM32F446ZET6, possui comunicação I2C? | o microcontrolador STM32F4 STM32F446ZET6, possui comunicação Ethernet?
497-STM32C031C6T6-ND | 196 | STM32C031C6T6 | STMicroelectronics | STMicroelectronics | IC MCU 32BIT 32KB FLASH 48LQFP | 563 | 1.43 | 0 | 1 | Tray | STM32C0 | Active | Not Verified | ARM® Cortex®-M0+ | 32-Bit | 48MHz | I2C, IrDA, LINbus, SPI, UART/USART | Não | Sim | Não | Brown-out Detect/Reset, POR, PWM, Temp Sensor, WDT | 45 | 32KB | FLASH | - | 12K x 8 | 2V ~ 3.6V | A/D 21x12b SAR | External, Internal | -40°C ~ 85°C (TA) | Surface Mount | 48-LQFP (7x7) | 48-LQFP | - | - | https://www.digikey.com.br/en/products/detail/stmicroelectronics/STM32C031C6T6/17071519 | Qual a memória flash do microcontrolador STM32C0 STM32C031C6T6? | Qual a velocidade (clock) do microcontrolador STM32C0 STM32C031C6T6? | Qual a quantidade de entradas e saídas (I/O) do microcontrolador STM32C0 STM32C031C6T6? | o microcontrolador STM32C0 STM32C031C6T6, possui comunicação CANBus? | o microcontrolador STM32C0 STM32C031C6T6, possui comunicação I2C? | o microcontrolador STM32C0 STM32C031C6T6, possui comunicação Ethernet?
497-17472-ND | 198 | STM32F446RCT6 | STMicroelectronics | STMicroelectronics | IC MCU 32BIT 256KB FLASH 64LQFP | 0 | 7.37 | 0 | 1 | Tray | STM32F4 | Active | Not Verified | ARM® Cortex®-M4 | 32-Bit | 180MHz | CANbus, EBI/EMI, I2C, IrDA, LINbus, SAI, SD, SPDIF-Rx, SPI, UART/USART, USB, USB OTG | Sim | Sim | Não | Brown-out Detect/Reset, DMA, I2S, LVD, POR, PWM, WDT | 50 | 256KB | FLASH | - | 128K x 8 | 1.7V ~ 3.6V | A/D 16x12b; D/A 2x12b | Internal | -40°C ~ 85°C (TA) | Surface Mount | 64-LQFP (10x10) | 64-LQFP | - | - | https://www.digikey.com.br/en/products/detail/stmicroelectronics/STM32F446RCT6/7650386 | Qual a memória flash do microcontrolador STM32F4 STM32F446RCT6? | Qual a velocidade (clock) do microcontrolador STM32F4 STM32F446RCT6? | Qual a quantidade de entradas e saídas (I/O) do microcontrolador STM32F4 STM32F446RCT6? | o microcontrolador STM32F4 STM32F446RCT6, possui comunicação CANBus? | o microcontrolador STM32F4 STM32F446RCT6, possui comunicação I2C? | o microcontrolador STM32F4 STM32F446RCT6, possui comunicação Ethernet?
HD64F3687FPV-ND | 199 | HD64F3687FPV | Renesas Electronics Corporation | Renesas Electronics Corporation | IC MCU 16BIT 56KB FLASH 64LQFP | 0 | Obsolete | 0 | 0 | Tray | H8® H8/300H Tiny | Obsolete | Not Verified | H8/300H | 16-Bit | 20MHz | I2C, SCI | Não | Sim | Não | PWM, WDT | 45 | 56KB | FLASH | - | 4K x 8 | 3V ~ 5.5V | A/D 8x10b | Internal | -20°C ~ 75°C (TA) | Surface Mount | 64-LFQFP (10x10) | 64-LQFP | - | - | https://www.digikey.com.br/en/products/detail/renesas-electronics-corporation/HD64F3687FPV/964873 | Qual a memória flash do microcontrolador H8® H8/300H Tiny HD64F3687FPV? | Qual a velocidade (clock) do microcontrolador H8® H8/300H Tiny HD64F3687FPV? | Qual a quantidade de entradas e saídas (I/O) do microcontrolador H8® H8/300H Tiny HD64F3687FPV? | o microcontrolador H8® H8/300H Tiny HD64F3687FPV, possui comunicação CANBus? | o microcontrolador H8® H8/300H Tiny HD64F3687FPV, possui comunicação I2C? | o microcontrolador H8® H8/300H Tiny HD64F3687FPV, possui comunicação Ethernet?
497-14047-ND | 200 | STM32F401RCT6 | STMicroelectronics | STMicroelectronics | IC MCU 32BIT 256KB FLASH 64LQFP | 2.399 | 5.54 | 0 | 1 | Tray | STM32F4 | Active | Not Verified | ARM® Cortex®-M4 | 32-Bit | 84MHz | I2C, IrDA, LINbus, SDIO, SPI, UART/USART, USB OTG | Não | Sim | Não | Brown-out Detect/Reset, DMA, I2S, POR, PWM, WDT | 50 | 256KB | FLASH | - | 64K x 8 | 1.7V ~ 3.6V | A/D 16x12b | Internal | -40°C ~ 85°C (TA) | Surface Mount | - | 64-LQFP | - | - | https://www.digikey.com.br/en/products/detail/stmicroelectronics/STM32F401RCT6/4494300 | Qual a memória flash do microcontrolador STM32F4 STM32F401RCT6? | Qual a velocidade (clock) do microcontrolador STM32F4 STM32F401RCT6? | Qual a quantidade de entradas e saídas (I/O) do microcontrolador STM32F4 STM32F401RCT6? | o microcontrolador STM32F4 STM32F401RCT6, possui comunicação CANBus? | o microcontrolador STM32F4 STM32F401RCT6, possui comunicação I2C? | o microcontrolador STM32F4 STM32F401RCT6, possui comunicação Ethernet?
497-STM32G070CBT6TR-ND,497-STM32G070CBT6TRCT-ND,497-STM32G070CBT6TRDKR-ND | 202 | STM32G070CBT6TR | STMicroelectronics | STMicroelectronics | IC MCU 32BIT 128KB FLASH 48LQFP | 1.887 | 2.27 | 0 | 1 | Tape & Reel (TR),Cut Tape (CT),Digi-Reel® | STM32G0 | Active | Not Verified | ARM® Cortex®-M0+ | 32-Bit | 64MHz | I2C, IrDA, LINbus, SPI, SmartCard, UART/USART | Não | Sim | Não | DMA, I2S, POR, PWM, WDT | 43 | 128KB | FLASH | - | 36K x 8 | 2V ~ 3.6V | A/D 17x12b | External, Internal | -40°C ~ 85°C (TA) | Surface Mount | 48-LQFP (7x7) | 48-LQFP | - | - | https://www.digikey.com.br/en/products/detail/stmicroelectronics/STM32G070CBT6TR/11591196 | Qual a memória flash do microcontrolador STM32G0 STM32G070CBT6TR? | Qual a velocidade (clock) do microcontrolador STM32G0 STM32G070CBT6TR? | Qual a quantidade de entradas e saídas (I/O) do microcontrolador STM32G0 STM32G070CBT6TR? | o microcontrolador STM32G0 STM32G070CBT6TR, possui comunicação CANBus? | o microcontrolador STM32G0 STM32G070CBT6TR, possui comunicação I2C? | o microcontrolador STM32G0 STM32G070CBT6TR, possui comunicação Ethernet?
ATMEGA16U2-MU-ND | 203 | ATMEGA16U2-MU | Microchip Technology | Microchip Technology | IC MCU 8BIT 16KB FLASH 32VQFN | 16.766 | 3.24 | 0 | 1 | Tray | AVR® ATmega | Active | Verified | AVR | 8-Bit | 16MHz | SPI, UART/USART, USB | Não | Não | Não | Brown-out Detect/Reset, POR, PWM, WDT | 22 | 16KB | FLASH | 512 x 8 | 512 x 8 | 2.7V ~ 5.5V | - | Internal | -40°C ~ 85°C (TA) | Surface Mount | 32-VQFN (5x5) | 32-VFQFN Exposed Pad | - | - | https://www.digikey.com.br/en/products/detail/microchip-technology/ATMEGA16U2-MU/2050821 | Qual a memória flash do microcontrolador AVR® ATmega ATMEGA16U2-MU? | Qual a velocidade (clock) do microcontrolador AVR® ATmega ATMEGA16U2-MU? | Qual a quantidade de entradas e saídas (I/O) do microcontrolador AVR® ATmega ATMEGA16U2-MU? | o microcontrolador AVR® ATmega ATMEGA16U2-MU, possui comunicação CANBus? | o microcontrolador AVR® ATmega ATMEGA16U2-MU, possui comunicação I2C? | o microcontrolador AVR® ATmega ATMEGA16U2-MU, possui comunicação Ethernet?
336-1223-ND | 204 | C8051F120-GQ | Silicon Labs | Silicon Labs | IC MCU 8BIT 128KB FLASH 100TQFP | 3.309 | 45.14 | 0 | 1 | Tray | C8051F12x | Not For New Designs | Verified | 8051 | 8-Bit | 100MHz | EBI/EMI, SMBus (2-Wire/I2C), SPI, UART/USART | Não | Não | Não | Brown-out Detect/Reset, POR, PWM, Temp Sensor, WDT | 64 | 128KB | FLASH | - | 8.25K x 8 | 3V ~ 3.6V | A/D 8x8b, 8x12b; D/A 2x12b | Internal | -40°C ~ 85°C (TA) | Surface Mount | 100-TQFP (14x14) | 100-TQFP | - | - | https://www.digikey.com.br/en/products/detail/silicon-labs/C8051F120-GQ/819523 | Qual a memória flash do microcontrolador C8051F12x C8051F120-GQ? | Qual a velocidade (clock) do microcontrolador C8051F12x C8051F120-GQ? | Qual a quantidade de entradas e saídas (I/O) do microcontrolador C8051F12x C8051F120-GQ? | o microcontrolador C8051F12x C8051F120-GQ, possui comunicação CANBus? | o microcontrolador C8051F12x C8051F120-GQ, possui comunicação I2C? | o microcontrolador C8051F12x C8051F120-GQ, possui comunicação Ethernet?
497-17426-ND | 205 | STM32F401CCU6 | STMicroelectronics | STMicroelectronics | IC MCU 32BIT 256KB FLSH 48UFQFPN | 963 | 5.2 | 0 | 1 | Tray | STM32F4 | Active | Not Verified | ARM® Cortex®-M4 | 32-Bit | 84MHz | I2C, IrDA, LINbus, SDIO, SPI, UART/USART, USB OTG | Não | Sim | Não | Brown-out Detect/Reset, DMA, I2S, POR, PWM, WDT | 36 | 256KB | FLASH | - | 64K x 8 | 1.7V ~ 3.6V | A/D 10x12b | Internal | -40°C ~ 85°C (TA) | Surface Mount | 48-UFQFPN (7x7) | 48-UFQFN Exposed Pad | - | - | https://www.digikey.com.br/en/products/detail/stmicroelectronics/STM32F401CCU6/4755971 | Qual a memória flash do microcontrolador STM32F4 STM32F401CCU6? | Qual a velocidade (clock) do microcontrolador STM32F4 STM32F401CCU6? | Qual a quantidade de entradas e saídas (I/O) do microcontrolador STM32F4 STM32F401CCU6? | o microcontrolador STM32F4 STM32F401CCU6, possui comunicação CANBus? | o microcontrolador STM32F4 STM32F401CCU6, possui comunicação I2C? | o microcontrolador STM32F4 STM32F401CCU6, possui comunicação Ethernet?
ATMEGA328PB-MURTR-ND,ATMEGA328PB-MURCT-ND,ATMEGA328PB-MURDKR-ND | 206 | ATMEGA328PB-MUR | Microchip Technology | Microchip Technology | IC MCU 8BIT 32KB FLASH 32VFQFN | 58.269 | 1.61 | 0 | 1 | Tape & Reel (TR),Cut Tape (CT),Digi-Reel® | AVR® ATmega, Functional Safety (FuSa) | Active | Not Verified | AVR | 8-Bit | 20MHz | I2C, SPI, UART/USART | Não | Sim | Não | Brown-out Detect/Reset, POR, PWM, WDT | 27 | 32KB | FLASH | 1K x 8 | 2K x 8 | 1.8V ~ 5.5V | A/D 8x10b | Internal | -40°C ~ 85°C (TA) | Surface Mount | 32-VFQFN (5x5) | 32-VFQFN Exposed Pad | - | - | https://www.digikey.com.br/en/products/detail/microchip-technology/ATMEGA328PB-MUR/5638755 | Qual a memória flash do microcontrolador AVR® ATmega, Functional Safety (FuSa) ATMEGA328PB-MUR? | Qual a velocidade (clock) do microcontrolador AVR® ATmega, Functional Safety (FuSa) ATMEGA328PB-MUR? | Qual a quantidade de entradas e saídas (I/O) do microcontrolador AVR® ATmega, Functional Safety (FuSa) ATMEGA328PB-MUR? | o microcontrolador AVR® ATmega, Functional Safety (FuSa) ATMEGA328PB-MUR, possui comunicação CANBus? | o microcontrolador AVR® ATmega, Functional Safety (FuSa) ATMEGA328PB-MUR, possui comunicação I2C? | o microcontrolador AVR® ATmega, Functional Safety (FuSa) ATMEGA328PB-MUR, possui comunicação Ethernet?
497-STM32G491RET6-ND | 207 | STM32G491RET6 | STMicroelectronics | STMicroelectronics | IC MCU 32BIT 512KB FLASH 64LQFP | 1.452 | 7.51 | 0 | 1 | Tray | STM32G4 | Active | Not Verified | ARM® Cortex®-M4F | 32-Bit | 170MHz | CANbus, I2C, IrDA, IRTIM, LINbus, SAI, SPI, UART/USART, USB | Sim | Sim | Não | Brown-out Detect/Reset, DMA, I2S, POR, PWM, WDT | 52 | 512KB | FLASH | - | 112K x 8 | 1.71V ~ 3.6V | A/D 24x12b; D/A 4x12b | Internal | -40°C ~ 85°C (TA) | Surface Mount | 64-LQFP (10x10) | 64-LQFP | - | - | https://www.digikey.com.br/en/products/detail/stmicroelectronics/STM32G491RET6/13592591 | Qual a memória flash do microcontrolador STM32G4 STM32G491RET6? | Qual a velocidade (clock) do microcontrolador STM32G4 STM32G491RET6? | Qual a quantidade de entradas e saídas (I/O) do microcontrolador STM32G4 STM32G491RET6? | o microcontrolador STM32G4 STM32G491RET6, possui comunicação CANBus? | o microcontrolador STM32G4 STM32G491RET6, possui comunicação I2C? | o microcontrolador STM32G4 STM32G491RET6, possui comunicação Ethernet?
497-STM32H563RGT6-ND | 208 | STM32H563RGT6 | STMicroelectronics | STMicroelectronics | IC MCU 32BIT 1MB FLASH 64LQFP | 990 | 6.74 | 0 | 1 | Tray | STM32H5 | Active | - | ARM® Cortex®-M33 | 32-Bit | 250MHz | CANbus, Ethernet, FIFO, I2C, IrDA, LINbus, SCI, SDIO, SMBus, SPI, UART/USART, USB | Sim | Sim | Sim | Brown-out Detect/Reset, DMA, I2S, PDR, POR, PWM, SHA, TRNG, Voltage Detect, WDT | 53 | 1MB | FLASH | - | 640K x 8 | 1.71V ~ 3.6V | A/D 16x12b SAR; D/A 2x12b | External, Internal | -40°C ~ 85°C (TA) | Surface Mount | 64-LQFP (10x10) | 64-LQFP | - | - | https://www.digikey.com.br/en/products/detail/stmicroelectronics/STM32H563RGT6/21348971 | Qual a memória flash do microcontrolador STM32H5 STM32H563RGT6? | Qual a velocidade (clock) do microcontrolador STM32H5 STM32H563RGT6? | Qual a quantidade de entradas e saídas (I/O) do microcontrolador STM32H5 STM32H563RGT6? | o microcontrolador STM32H5 STM32H563RGT6, possui comunicação CANBus? | o microcontrolador STM32H5 STM32H563RGT6, possui comunicação I2C? | o microcontrolador STM32H5 STM32H563RGT6, possui comunicação Ethernet?
497-STM32G0B1KBU6-ND | 209 | STM32G0B1KBU6 | STMicroelectronics | STMicroelectronics | IC MCU 32BIT 128KB FLSH 32UFQFPN | 1.437 | 3.77 | 0 | 1 | Bulk | STM32G0 | Active | - | ARM® Cortex®-M0+ | 32-Bit | 64MHz | CANbus, HDMI-CEC, I2C, IrDA, LINbus, SPI, UART/USART, USB2.0, USB Type-C™ (Power Delivery) | Sim | Sim | Não | Brown-out Detect/Reset, DMA, I2S, POR, PWM, WDT | 30 | 128KB | FLASH | - | 144K x 8 | 1.7V ~ 3.6V | A/D 13x12b SAR; D/A 2x12b | External, Internal | -40°C ~ 85°C (TA) | Surface Mount | 32-UFQFPN (5x5) | 32-UFQFN Exposed Pad | - | - | https://www.digikey.com.br/en/products/detail/stmicroelectronics/STM32G0B1KBU6/18085531 | Qual a memória flash do microcontrolador STM32G0 STM32G0B1KBU6? | Qual a velocidade (clock) do microcontrolador STM32G0 STM32G0B1KBU6? | Qual a quantidade de entradas e saídas (I/O) do microcontrolador STM32G0 STM32G0B1KBU6? | o microcontrolador STM32G0 STM32G0B1KBU6, possui comunicação CANBus? | o microcontrolador STM32G0 STM32G0B1KBU6, possui comunicação I2C? | o microcontrolador STM32G0 STM32G0B1KBU6, possui comunicação Ethernet?
497-18565-ND | 210 | STM32H753IIT6 | STMicroelectronics | STMicroelectronics | IC MCU 32BIT 2MB FLASH 176LQFP | 2 | 18.39 | 0 | 1 | Tray | STM32H7 | Active | Not Verified | ARM® Cortex®-M7 | 32-Bit | 480MHz | CANbus, EBI/EMI, Ethernet, I2C, IrDA, LINbus, MDIO, MMC/SD/SDIO, QSPI, SAI, SPDIF, SPI, SWPMI, UART/USART, USB OTG | Sim | Sim | Sim | Brown-out Detect/Reset, DMA, I2S, LCD, POR, PWM, WDT | 140 | 2MB | FLASH | - | 1M x 8 | 1.62V ~ 3.6V | A/D 36x16b; D/A 2x12b | Internal | -40°C ~ 85°C (TA) | Surface Mount | 176-LQFP (24x24) | 176-LQFP | - | - | https://www.digikey.com.br/en/products/detail/stmicroelectronics/STM32H753IIT6/8257853 | Qual a memória flash do microcontrolador STM32H7 STM32H753IIT6? | Qual a velocidade (clock) do microcontrolador STM32H7 STM32H753IIT6? | Qual a quantidade de entradas e saídas (I/O) do microcontrolador STM32H7 STM32H753IIT6? | o microcontrolador STM32H7 STM32H753IIT6, possui comunicação CANBus? | o microcontrolador STM32H7 STM32H753IIT6, possui comunicação I2C? | o microcontrolador STM32H7 STM32H753IIT6, possui comunicação Ethernet?
497-14647-ND | 211 | STM32F042K6T6 | STMicroelectronics | STMicroelectronics | IC MCU 32BIT 32KB FLASH 32LQFP | 2.871 | 3.62 | 0 | 1 | Tray | STM32F0 | Active | Not Verified | ARM® Cortex®-M0 | 32-Bit | 48MHz | CANbus, HDMI-CEC, I2C, IrDA, LINbus, SPI, UART/USART, USB | Sim | Sim | Não | DMA, I2S, POR, PWM, WDT | 26 | 32KB | FLASH | - | 6K x 8 | 1.65V ~ 3.6V | A/D 13x12b | Internal | -40°C ~ 85°C (TA) | Surface Mount | 32-LQFP (7x7) | 32-LQFP | - | - | https://www.digikey.com.br/en/products/detail/stmicroelectronics/STM32F042K6T6/4815294 | Qual a memória flash do microcontrolador STM32F0 STM32F042K6T6? | Qual a velocidade (clock) do microcontrolador STM32F0 STM32F042K6T6? | Qual a quantidade de entradas e saídas (I/O) do microcontrolador STM32F0 STM32F042K6T6? | o microcontrolador STM32F0 STM32F042K6T6, possui comunicação CANBus? | o microcontrolador STM32F0 STM32F042K6T6, possui comunicação I2C? | o microcontrolador STM32F0 STM32F042K6T6, possui comunicação Ethernet?
497-STM32G474CEU6-ND | 213 | STM32G474CEU6 | STMicroelectronics | STMicroelectronics | IC MCU 32BIT 512KB FLSH 48UFQFPN | 87 | 7.9 | 0 | 1 | Tray | STM32G4 | Active | Not Verified | ARM® Cortex®-M4F | 32-Bit | 170MHz | CANbus, I2C, IrDA, LINbus, QSPI, SPI, UART/USART | Sim | Sim | Não | Brown-out Detect/Reset, DMA, I2S, POR, PWM, WDT | 38 | 512KB | FLASH | - | 128K x 8 | 1.71V ~ 3.6V | A/D 20x12b; D/A 7x12b | Internal | -40°C ~ 85°C (TA) | Surface Mount | 48-UFQFPN (7x7) | 48-UFQFN Exposed Pad | - | - | https://www.digikey.com.br/en/products/detail/stmicroelectronics/STM32G474CEU6/10326774 | Qual a memória flash do microcontrolador STM32G4 STM32G474CEU6? | Qual a velocidade (clock) do microcontrolador STM32G4 STM32G474CEU6? | Qual a quantidade de entradas e saídas (I/O) do microcontrolador STM32G4 STM32G474CEU6? | o microcontrolador STM32G4 STM32G474CEU6, possui comunicação CANBus? | o microcontrolador STM32G4 STM32G474CEU6, possui comunicação I2C? | o microcontrolador STM32G4 STM32G474CEU6, possui comunicação Ethernet?
ATTINY202-SSFRTR-ND,ATTINY202-SSFRCT-ND,ATTINY202-SSFRDKR-ND | 214 | ATTINY202-SSFR | Microchip Technology | Microchip Technology | IC MCU 8BIT 2KB FLASH 8SOIC | 12.589 | 0.5 | 0 | 1 | Tape & Reel (TR),Cut Tape (CT),Digi-Reel® | tinyAVR™ 0, Functional Safety (FuSa) | Active | Verified | AVR | 8-Bit | 16MHz | I2C, IrDA, LINbus, SPI, UART/USART | Não | Sim | Não | Brown-out Detect/Reset, POR, PWM, WDT | 6 | 2KB | FLASH | 64 x 8 | 128 x 8 | 2.7V ~ 5.5V | A/D 6x10b | Internal | -40°C ~ 125°C (TA) | Surface Mount | 8-SOIC | 8-SOIC (0.154", 3.90mm Width) | - | - | https://www.digikey.com.br/en/products/detail/microchip-technology/ATTINY202-SSFR/9554943 | Qual a memória flash do microcontrolador tinyAVR™ 0, Functional Safety (FuSa) ATTINY202-SSFR? | Qual a velocidade (clock) do microcontrolador tinyAVR™ 0, Functional Safety (FuSa) ATTINY202-SSFR? | Qual a quantidade de entradas e saídas (I/O) do microcontrolador tinyAVR™ 0, Functional Safety (FuSa) ATTINY202-SSFR? | o microcontrolador tinyAVR™ 0, Functional Safety (FuSa) ATTINY202-SSFR, possui comunicação CANBus? | o microcontrolador tinyAVR™ 0, Functional Safety (FuSa) ATTINY202-SSFR, possui comunicação I2C? | o microcontrolador tinyAVR™ 0, Functional Safety (FuSa) ATTINY202-SSFR, possui comunicação Ethernet?
497-STM32H563MIY3QTR-ND | 215 | STM32H563MIY3QTR | STMicroelectronics | STMicroelectronics | IC MCU 32BIT 1MB FLASH 80WLCSP | 0 | 4.97741 | 0 | 5000 | Tape & Reel (TR) | STM32H5 | Active | - | ARM® Cortex®-M33 | 32-Bit | 250MHz | CANbus, FIFO, I2C, IrDA, LINbus, SCI, SDIO, SMBus, SPI, UART/USART, USB | Sim | Sim | Não | Brown-out Detect/Reset, DMA, I2S, PDR, POR, PWM, SHA, TRNG, Voltage Detect, WDT | 57 | 2MB | FLASH | - | 640K x 8 | 1.71V ~ 3.6V | A/D 16x12b SAR; D/A 2x12b | External, Internal | -40°C ~ 125°C (TA) | Surface Mount | 80-WLCSP (3.5x3.27) | 80-UFBGA, WLCSP | - | - | https://www.digikey.com.br/en/products/detail/stmicroelectronics/STM32H563MIY3QTR/21349106 | Qual a memória flash do microcontrolador STM32H5 STM32H563MIY3QTR? | Qual a velocidade (clock) do microcontrolador STM32H5 STM32H563MIY3QTR? | Qual a quantidade de entradas e saídas (I/O) do microcontrolador STM32H5 STM32H563MIY3QTR? | o microcontrolador STM32H5 STM32H563MIY3QTR, possui comunicação CANBus? | o microcontrolador STM32H5 STM32H563MIY3QTR, possui comunicação I2C? | o microcontrolador STM32H5 STM32H563MIY3QTR, possui comunicação Ethernet?
PIC18F4550-I/P-ND | 216 | PIC18F4550-I/P | Microchip Technology | Microchip Technology | IC MCU 8BIT 32KB FLASH 40DIP | 682 | 7.31 | 0 | 1 | Tube | PIC® 18F | Active | Verified | PIC | 8-Bit | 48MHz | I2C, SPI, UART/USART, USB | Não | Sim | Não | Brown-out Detect/Reset, HLVD, POR, PWM, WDT | 35 | 32KB | FLASH | 256 x 8 | 2K x 8 | 4.2V ~ 5.5V | A/D 13x10b | Internal | -40°C ~ 85°C (TA) | Through Hole | 40-PDIP | 40-DIP (0.600", 15.24mm) | - | - | https://www.digikey.com.br/en/products/detail/microchip-technology/PIC18F4550-I-P/704580 | Qual a memória flash do microcontrolador PIC® 18F PIC18F4550-I/P? | Qual a velocidade (clock) do microcontrolador PIC® 18F PIC18F4550-I/P? | Qual a quantidade de entradas e saídas (I/O) do microcontrolador PIC® 18F PIC18F4550-I/P? | o microcontrolador PIC® 18F PIC18F4550-I/P, possui comunicação CANBus? | o microcontrolador PIC® 18F PIC18F4550-I/P, possui comunicação I2C? | o microcontrolador PIC® 18F PIC18F4550-I/P, possui comunicação Ethernet?
497-17478-2-ND,497-17478-1-ND,497-17478-6-ND | 218 | STM32L011F4U6TR | STMicroelectronics | STMicroelectronics | IC MCU 32BIT 16KB FLASH 20UFQFPN | 11.994 | 1.62 | 0 | 1 | Tape & Reel (TR),Cut Tape (CT),Digi-Reel® | STM32L0 | Active | Not Verified | ARM® Cortex®-M0+ | 32-Bit | 32MHz | I2C, IrDA, SPI, UART/USART | Não | Sim | Não | Brown-out Detect/Reset, DMA, POR, PWM, WDT | 16 | 16KB | FLASH | 512 x 8 | 2K x 8 | 1.65V ~ 3.6V | A/D 7x12b | Internal | -40°C ~ 85°C (TA) | Surface Mount | 20-UFQFPN (3x3) | 20-UFQFN | - | - | https://www.digikey.com.br/en/products/detail/stmicroelectronics/STM32L011F4U6TR/6166960 | Qual a memória flash do microcontrolador STM32L0 STM32L011F4U6TR? | Qual a velocidade (clock) do microcontrolador STM32L0 STM32L011F4U6TR? | Qual a quantidade de entradas e saídas (I/O) do microcontrolador STM32L0 STM32L011F4U6TR? | o microcontrolador STM32L0 STM32L011F4U6TR, possui comunicação CANBus? | o microcontrolador STM32L0 STM32L011F4U6TR, possui comunicação I2C? | o microcontrolador STM32L0 STM32L011F4U6TR, possui comunicação Ethernet?
497-STM32G0B1CET6-ND | 219 | STM32G0B1CET6 | STMicroelectronics | STMicroelectronics | IC MCU 32BIT 512KB FLASH 48LQFP | 2.55 | 4.96 | 0 | 1 | Tray | STM32G0 | Active | - | ARM® Cortex®-M0+ | 32-Bit | 64MHz | CANbus, HDMI-CEC, I2C, IrDA, LINbus, SPI, UART/USART, USB2.0, USB Type-C™ (Power Delivery) | Sim | Sim | Não | Brown-out Detect/Reset, DMA, I2S, POR, PWM, WDT | 44 | 512KB | FLASH | - | 144K x 8 | 1.7V ~ 3.6V | A/D 17x12b SAR; D/A 2x12b | External, Internal | -40°C ~ 85°C (TA) | Surface Mount | 48-LQFP (7x7) | 48-LQFP | - | - | https://www.digikey.com.br/en/products/detail/stmicroelectronics/STM32G0B1CET6/18086164 | Qual a memória flash do microcontrolador STM32G0 STM32G0B1CET6? | Qual a velocidade (clock) do microcontrolador STM32G0 STM32G0B1CET6? | Qual a quantidade de entradas e saídas (I/O) do microcontrolador STM32G0 STM32G0B1CET6? | o microcontrolador STM32G0 STM32G0B1CET6, possui comunicação CANBus? | o microcontrolador STM32G0 STM32G0B1CET6, possui comunicação I2C? | o microcontrolador STM32G0 STM32G0B1CET6, possui comunicação Ethernet?
296-MSPM0C1104SRUKRTR-ND,296-MSPM0C1104SRUKRCT-ND,296-MSPM0C1104SRUKRDKR-ND | 220 | MSPM0C1104SRUKR | Texas Instruments | Texas Instruments | 24MHZ ARM CORTEX-M0+ MCU WITH 16 | 1.906 | 0.75 | 0 | 1 | Tape & Reel (TR),Cut Tape (CT),Digi-Reel® | MSPM0C110x | Active | - | ARM® Cortex®-M0+ | 32-Bit | 24MHz | DALI, I2C, IrDA, LINbus, SmartCard, SMBus, SPI, UART/USART | Não | Sim | Não | Brown-out Detect/Reset, DMA, POR, PWM, WDT | 18 | 16KB | FLASH | - | 1K x 8 | 1.62V ~ 3.6V | A/D 10x10b SAR | External, Internal | -40°C ~ 125°C (TA) | Surface Mount | 20-WQFN (3x3) | 20-WFQFN Exposed Pad | - | - | https://www.digikey.com.br/en/products/detail/texas-instruments/MSPM0C1104SRUKR/24420897 | Qual a memória flash do microcontrolador MSPM0C110x MSPM0C1104SRUKR? | Qual a velocidade (clock) do microcontrolador MSPM0C110x MSPM0C1104SRUKR? | Qual a quantidade de entradas e saídas (I/O) do microcontrolador MSPM0C110x MSPM0C1104SRUKR? | o microcontrolador MSPM0C110x MSPM0C1104SRUKR, possui comunicação CANBus? | o microcontrolador MSPM0C110x MSPM0C1104SRUKR, possui comunicação I2C? | o microcontrolador MSPM0C110x MSPM0C1104SRUKR, possui comunicação Ethernet?
PIC16F886-I/SO-ND | 221 | PIC16F886-I/SO | Microchip Technology | Microchip Technology | IC MCU 8BIT 14KB FLASH 28SOIC | 6.271 | 2.6 | 0 | 1 | Tube | PIC® 16F | Active | Verified | PIC | 8-Bit | 20MHz | I2C, SPI, UART/USART | Não | Sim | Não | Brown-out Detect/Reset, POR, PWM, WDT | 24 | 14KB | FLASH | 256 x 8 | 368 x 8 | 2V ~ 5.5V | A/D 11x10b | Internal | -40°C ~ 85°C (TA) | Surface Mount | 28-SOIC | 28-SOIC (0.295", 7.50mm Width) | - | - | https://www.digikey.com.br/en/products/detail/microchip-technology/PIC16F886-I-SO/1015604 | Qual a memória flash do microcontrolador PIC® 16F PIC16F886-I/SO? | Qual a velocidade (clock) do microcontrolador PIC® 16F PIC16F886-I/SO? | Qual a quantidade de entradas e saídas (I/O) do microcontrolador PIC® 16F PIC16F886-I/SO? | o microcontrolador PIC® 16F PIC16F886-I/SO, possui comunicação CANBus? | o microcontrolador PIC® 16F PIC16F886-I/SO, possui comunicação I2C? | o microcontrolador PIC® 16F PIC16F886-I/SO, possui comunicação Ethernet?
PIC16F628A-I/SO-ND | 222 | PIC16F628A-I/SO | Microchip Technology | Microchip Technology | IC MCU 8BIT 3.5KB FLASH 18SOIC | 4.704 | 2.82 | 0 | 1 | Tube | PIC® 16F | Active | Verified | PIC | 8-Bit | 20MHz | UART/USART | Não | Não | Não | Brown-out Detect/Reset, POR, PWM, WDT | 16 | 3.5KB | FLASH | 128 x 8 | 224 x 8 | 3V ~ 5.5V | - | Internal | -40°C ~ 85°C (TA) | Surface Mount | 18-SOIC | 18-SOIC (0.295", 7.50mm Width) | - | - | https://www.digikey.com.br/en/products/detail/microchip-technology/PIC16F628A-I-SO/529767 | Qual a memória flash do microcontrolador PIC® 16F PIC16F628A-I/SO? | Qual a velocidade (clock) do microcontrolador PIC® 16F PIC16F628A-I/SO? | Qual a quantidade de entradas e saídas (I/O) do microcontrolador PIC® 16F PIC16F628A-I/SO? | o microcontrolador PIC® 16F PIC16F628A-I/SO, possui comunicação CANBus? | o microcontrolador PIC® 16F PIC16F628A-I/SO, possui comunicação I2C? | o microcontrolador PIC® 16F PIC16F628A-I/SO, possui comunicação Ethernet?
MKL02Z32VFG4-ND | 223 | MKL02Z32VFG4 | NXP USA Inc. | NXP USA Inc. | IC MCU 32BIT 32KB FLASH 16QFN | 2.747 | 2.65 | 0 | 1 | Tray | Kinetis KL02 | Active | Not Verified | ARM® Cortex®-M0+ | 32-Bit | 48MHz | I2C, SPI, UART/USART | Não | Sim | Não | Brown-out Detect/Reset, LVD, POR, PWM, WDT | 14 | 32KB | FLASH | - | 4K x 8 | 1.71V ~ 3.6V | A/D 6x12b | Internal | -40°C ~ 105°C (TA) | Surface Mount | 16-QFN (3x3) | 16-UFQFN Exposed Pad | - | - | https://www.digikey.com.br/en/products/detail/nxp-usa-inc/MKL02Z32VFG4/4234778 | Qual a memória flash do microcontrolador Kinetis KL02 MKL02Z32VFG4? | Qual a velocidade (clock) do microcontrolador Kinetis KL02 MKL02Z32VFG4? | Qual a quantidade de entradas e saídas (I/O) do microcontrolador Kinetis KL02 MKL02Z32VFG4? | o microcontrolador Kinetis KL02 MKL02Z32VFG4, possui comunicação CANBus? | o microcontrolador Kinetis KL02 MKL02Z32VFG4, possui comunicação I2C? | o microcontrolador Kinetis KL02 MKL02Z32VFG4, possui comunicação Ethernet?
PIC12F1822-I/SN-ND | 224 | PIC12F1822-I/SN | Microchip Technology | Microchip Technology | IC MCU 8BIT 3.5KB FLASH 8SOIC | 83.001 | 1.29 | 0 | 1 | Tube | PIC® XLP™ 12F | Active | Verified | PIC | 8-Bit | 32MHz | I2C, LINbus, SPI, UART/USART | Não | Sim | Não | Brown-out Detect/Reset, POR, PWM, WDT | 6 | 3.5KB | FLASH | 256 x 8 | 128 x 8 | 1.8V ~ 5.5V | A/D 4x10b; D/A 1x5b | Internal | -40°C ~ 85°C (TA) | Surface Mount | 8-SOIC | 8-SOIC (0.154", 3.90mm Width) | - | - | https://www.digikey.com.br/en/products/detail/microchip-technology/PIC12F1822-I-SN/2258574 | Qual a memória flash do microcontrolador PIC® XLP™ 12F PIC12F1822-I/SN? | Qual a velocidade (clock) do microcontrolador PIC® XLP™ 12F PIC12F1822-I/SN? | Qual a quantidade de entradas e saídas (I/O) do microcontrolador PIC® XLP™ 12F PIC12F1822-I/SN? | o microcontrolador PIC® XLP™ 12F PIC12F1822-I/SN, possui comunicação CANBus? | o microcontrolador PIC® XLP™ 12F PIC12F1822-I/SN, possui comunicação I2C? | o microcontrolador PIC® XLP™ 12F PIC12F1822-I/SN, possui comunicação Ethernet?
497-17384-2-ND,497-17384-1-ND,497-17384-6-ND | 225 | STM32F103RCT6TR | STMicroelectronics | STMicroelectronics | IC MCU 32BIT 256KB FLASH 64LQFP | 6.304 | 8.41 | 0 | 1 | Tape & Reel (TR),Cut Tape (CT),Digi-Reel® | STM32F1 | Active | Not Verified | ARM® Cortex®-M3 | 32-Bit | 72MHz | CANbus, I2C, IrDA, LINbus, SPI, UART/USART, USB | Sim | Sim | Não | DMA, Motor Control PWM, PDR, POR, PVD, PWM, Temp Sensor, WDT | 51 | 256KB | FLASH | - | 48K x 8 | 2V ~ 3.6V | A/D 16x12b; D/A 2x12b | Internal | -40°C ~ 85°C (TA) | Surface Mount | 64-LQFP (10x10) | 64-LQFP | - | - | https://www.digikey.com.br/en/products/detail/stmicroelectronics/STM32F103RCT6TR/2035381 | Qual a memória flash do microcontrolador STM32F1 STM32F103RCT6TR? | Qual a velocidade (clock) do microcontrolador STM32F1 STM32F103RCT6TR? | Qual a quantidade de entradas e saídas (I/O) do microcontrolador STM32F1 STM32F103RCT6TR? | o microcontrolador STM32F1 STM32F103RCT6TR, possui comunicação CANBus? | o microcontrolador STM32F1 STM32F103RCT6TR, possui comunicação I2C? | o microcontrolador STM32F1 STM32F103RCT6TR, possui comunicação Ethernet?
568-LPC1769FBD100K-ND | 226 | LPC1769FBD100K | NXP USA Inc. | NXP USA Inc. | IC MCU 32BIT 512KB FLASH 100LQFP | 600 | 14.05 | 0 | 1 | Tray | LPC17xx | Active | Not Verified | ARM® Cortex®-M3 | 32-Bit | 120MHz | CANbus, Ethernet, I2C, IrDA, Microwire, SPI, SSI, UART/USART, USB OTG | Sim | Sim | Sim | Brown-out Detect/Reset, DMA, I2S, Motor Control PWM, POR, PWM, WDT | 70 | 512KB | FLASH | - | 64K x 8 | 2.4V ~ 3.6V | A/D 8x12b SAR; D/A 1x10b | Internal | -40°C ~ 85°C (TA) | Surface Mount | 100-LQFP (14x14) | 100-LQFP | - | - | https://www.digikey.com.br/en/products/detail/nxp-usa-inc/LPC1769FBD100K/13540940 | Qual a memória flash do microcontrolador LPC17xx LPC1769FBD100K? | Qual a velocidade (clock) do microcontrolador LPC17xx LPC1769FBD100K? | Qual a quantidade de entradas e saídas (I/O) do microcontrolador LPC17xx LPC1769FBD100K? | o microcontrolador LPC17xx LPC1769FBD100K, possui comunicação CANBus? | o microcontrolador LPC17xx LPC1769FBD100K, possui comunicação I2C? | o microcontrolador LPC17xx LPC1769FBD100K, possui comunicação Ethernet?
448-TC377TP96F300SAAKXUMA1TR-ND,448-TC377TP96F300SAAKXUMA1CT-ND,448-TC377TP96F300SAAKXUMA1DKR-ND | 227 | TC377TP96F300SAAKXUMA1 | Infineon Technologies | Infineon Technologies | IC MCU 32BIT 6MB FLASH 292LFBGA | 1.122 | 38.77 | 0 | 1 | Tape & Reel (TR),Cut Tape (CT),Digi-Reel® | AURIX™ | Active | Not Verified | TriCore™ | 32-Bit Tri-Core | 300MHz | ASC, CANbus, Ethernet, FlexRay, HSSL, I2C, LINbus, MSC, PSI, QSPI, SENT | Sim | Sim | Sim | DMA, I2S, PWM, WDT | 0 | 6MB | FLASH | - | 1.1M x 8 | 3.3V, 5V | - | Internal | -40°C ~ 125°C (TA) | Surface Mount | PG-LFBGA-292-6 | 292-LFBGA | - | - | https://www.digikey.com.br/en/products/detail/infineon-technologies/TC377TP96F300SAAKXUMA1/11500459 | Qual a memória flash do microcontrolador AURIX™ TC377TP96F300SAAKXUMA1? | Qual a velocidade (clock) do microcontrolador AURIX™ TC377TP96F300SAAKXUMA1? | Qual a quantidade de entradas e saídas (I/O) do microcontrolador AURIX™ TC377TP96F300SAAKXUMA1? | o microcontrolador AURIX™ TC377TP96F300SAAKXUMA1, possui comunicação CANBus? | o microcontrolador AURIX™ TC377TP96F300SAAKXUMA1, possui comunicação I2C? | o microcontrolador AURIX™ TC377TP96F300SAAKXUMA1, possui comunicação Ethernet?
497-STM32H523RET6-ND | 228 | STM32H523RET6 | STMicroelectronics | STMicroelectronics | IC MCU 32BIT 512KB FLASH 64LQFP | 738 | 5.09 | 0 | 1 | Tray | STM32H5 | Active | - | ARM® Cortex®-M33 | 32-Bit | 250MHz | CANbus, FIFO, I2C, IrDA, LINbus, MMC/SD/SDIO, SMBus, SPI, UART/USART, USB | Sim | Sim | Não | Brown-out Detect/Reset, DMA, I2S, POR, PWM, WDT | 49 | 512KB | FLASH | - | 272K x 8 | 1.71V ~ 3.6V | A/D 16x10b SAR | External, Internal | -40°C ~ 85°C (TA) | Surface Mount | 64-LQFP (10x10) | 64-LQFP | - | - | https://www.digikey.com.br/en/products/detail/stmicroelectronics/STM32H523RET6/22519674 | Qual a memória flash do microcontrolador STM32H5 STM32H523RET6? | Qual a velocidade (clock) do microcontrolador STM32H5 STM32H523RET6? | Qual a quantidade de entradas e saídas (I/O) do microcontrolador STM32H5 STM32H523RET6? | o microcontrolador STM32H5 STM32H523RET6, possui comunicação CANBus? | o microcontrolador STM32H5 STM32H523RET6, possui comunicação I2C? | o microcontrolador STM32H5 STM32H523RET6, possui comunicação Ethernet?
497-STM32G071G8U6TR-ND,497-STM32G071G8U6CT-ND,497-STM32G071G8U6DKR-ND | 229 | STM32G071G8U6TR | STMicroelectronics | STMicroelectronics | IC MCU 32BIT 64KB FLASH 28UFQFPN | 19.023 | 2.55 | 0 | 1 | Tape & Reel (TR),Cut Tape (CT),Digi-Reel® | STM32G0 | Active | Not Verified | ARM® Cortex®-M0+ | 32-Bit | 64MHz | HDMI-CEC, I2C, IrDA, LINbus, SPI, UART/USART, USB Type-C™ (Power Delivery) | Não | Sim | Não | Brown-out Detect/Reset, DMA, I2S, POR, PWM, Temp Sensor, WDT | 26 | 64KB | FLASH | - | 36K x 8 | 1.71V ~ 3.6V | A/D 12x12b; D/A 2x12b | External, Internal | -40°C ~ 85°C (TA) | Surface Mount | 28-UFQFPN (4x4) | 28-UFQFN | - | - | https://www.digikey.com.br/en/products/detail/stmicroelectronics/STM32G071G8U6TR/10326759 | Qual a memória flash do microcontrolador STM32G0 STM32G071G8U6TR? | Qual a velocidade (clock) do microcontrolador STM32G0 STM32G071G8U6TR? | Qual a quantidade de entradas e saídas (I/O) do microcontrolador STM32G0 STM32G071G8U6TR? | o microcontrolador STM32G0 STM32G071G8U6TR, possui comunicação CANBus? | o microcontrolador STM32G0 STM32G071G8U6TR, possui comunicação I2C? | o microcontrolador STM32G0 STM32G071G8U6TR, possui comunicação Ethernet?
497-16631-ND | 230 | STM32F765VIT6 | STMicroelectronics | STMicroelectronics | IC MCU 32BIT 2MB FLASH 100LQFP | 7.136 | 19.45 | 0 | 1 | Tray | STM32F7 | Active | Verified | ARM® Cortex®-M7 | 32-Bit | 216MHz | CANbus, EBI/EMI, Ethernet, I2C, IrDA, LINbus, MMC/SD/SDIO, QSPI, SAI, SPDIF, SPI, UART/USART, USB OTG | Sim | Sim | Sim | Brown-out Detect/Reset, DMA, I2S, POR, PWM, WDT | 82 | 2MB | FLASH | - | 512K x 8 | 1.7V ~ 3.6V | A/D 16x12b; D/A 2x12b | Internal | -40°C ~ 85°C (TA) | Surface Mount | 100-LQFP (14x14) | 100-LQFP | - | - | https://www.digikey.com.br/en/products/detail/stmicroelectronics/STM32F765VIT6/6137842 | Qual a memória flash do microcontrolador STM32F7 STM32F765VIT6? | Qual a velocidade (clock) do microcontrolador STM32F7 STM32F765VIT6? | Qual a quantidade de entradas e saídas (I/O) do microcontrolador STM32F7 STM32F765VIT6? | o microcontrolador STM32F7 STM32F765VIT6, possui comunicação CANBus? | o microcontrolador STM32F7 STM32F765VIT6, possui comunicação I2C? | o microcontrolador STM32F7 STM32F765VIT6, possui comunicação Ethernet?
497-STM32H523CEU6-ND | 231 | STM32H523CEU6 | STMicroelectronics | STMicroelectronics | IC MCU 32BIT 512KB FLSH 48UFQFPN | 1.949 | 4.7 | 0 | 1 | Tray | STM32H5 | Active | - | ARM® Cortex®-M33 | 32-Bit | 250MHz | CANbus, FIFO, I2C, IrDA, LINbus, SMBus, SPI, UART/USART, USB | Sim | Sim | Não | Brown-out Detect/Reset, DMA, I2S, POR, PWM, WDT | 35 | 512KB | FLASH | - | 272K x 8 | 1.71V ~ 3.6V | A/D 10x10b SAR | External, Internal | -40°C ~ 85°C (TA) | Surface Mount | 48-UFQFPN (7x7) | 48-UFQFN Exposed Pad | - | - | https://www.digikey.com.br/en/products/detail/stmicroelectronics/STM32H523CEU6/22519672 | Qual a memória flash do microcontrolador STM32H5 STM32H523CEU6? | Qual a velocidade (clock) do microcontrolador STM32H5 STM32H523CEU6? | Qual a quantidade de entradas e saídas (I/O) do microcontrolador STM32H5 STM32H523CEU6? | o microcontrolador STM32H5 STM32H523CEU6, possui comunicação CANBus? | o microcontrolador STM32H5 STM32H523CEU6, possui comunicação I2C? | o microcontrolador STM32H5 STM32H523CEU6, possui comunicação Ethernet?
PIC18F8722-I/PT-ND | 232 | PIC18F8722-I/PT | Microchip Technology | Microchip Technology | IC MCU 8BIT 128KB FLASH 80TQFP | 2.521 | 13.65 | 0 | 1 | Tray | PIC® 18F | Active | Verified | PIC | 8-Bit | 40MHz | EBI/EMI, I2C, SPI, UART/USART | Não | Sim | Não | Brown-out Detect/Reset, HLVD, POR, PWM, WDT | 70 | 128KB | FLASH | 1K x 8 | 3.8K x 8 | 4.2V ~ 5.5V | A/D 16x10b | Internal | -40°C ~ 85°C (TA) | Surface Mount | 80-TQFP (12x12) | 80-TQFP | - | - | https://www.digikey.com.br/en/products/detail/microchip-technology/PIC18F8722-I-PT/704585 | Qual a memória flash do microcontrolador PIC® 18F PIC18F8722-I/PT? | Qual a velocidade (clock) do microcontrolador PIC® 18F PIC18F8722-I/PT? | Qual a quantidade de entradas e saídas (I/O) do microcontrolador PIC® 18F PIC18F8722-I/PT? | o microcontrolador PIC® 18F PIC18F8722-I/PT, possui comunicação CANBus? | o microcontrolador PIC® 18F PIC18F8722-I/PT, possui comunicação I2C? | o microcontrolador PIC® 18F PIC18F8722-I/PT, possui comunicação Ethernet?
PIC10F200-I/P-ND | 233 | PIC10F200-I/P | Microchip Technology | Microchip Technology | IC MCU 8BIT 384B FLASH 8DIP | 1.987 | 0.76 | 0 | 1 | Tube | PIC® 10F | Active | Verified | PIC | 8-Bit | 4MHz | - | Não | Não | Não | POR, WDT | 3 | 384B | FLASH | - | 16 x 8 | 2V ~ 5.5V | - | Internal | -40°C ~ 85°C (TA) | Through Hole | 8-PDIP | 8-DIP (0.300", 7.62mm) | - | - | https://www.digikey.com.br/en/products/detail/microchip-technology/PIC10F200-I-P/665881 | Qual a memória flash do microcontrolador PIC® 10F PIC10F200-I/P? | Qual a velocidade (clock) do microcontrolador PIC® 10F PIC10F200-I/P? | Qual a quantidade de entradas e saídas (I/O) do microcontrolador PIC® 10F PIC10F200-I/P? | o microcontrolador PIC® 10F PIC10F200-I/P, possui comunicação CANBus? | o microcontrolador PIC® 10F PIC10F200-I/P, possui comunicação I2C? | o microcontrolador PIC® 10F PIC10F200-I/P, possui comunicação Ethernet?
497-STM32G474CET6-ND | 234 | STM32G474CET6 | STMicroelectronics | STMicroelectronics | IC MCU 32BIT 512KB FLASH 48LQFP | 922 | 8.04 | 0 | 1 | Tray | STM32G4 | Active | Not Verified | ARM® Cortex®-M4F | 32-Bit | 170MHz | CANbus, I2C, IrDA, LINbus, QSPI, SPI, UART/USART | Sim | Sim | Não | Brown-out Detect/Reset, DMA, I2S, POR, PWM, WDT | 38 | 512KB | FLASH | - | 128K x 8 | 1.71V ~ 3.6V | A/D 20x12b; D/A 7x12b | Internal | -40°C ~ 85°C (TA) | Surface Mount | 48-LQFP (7x7) | 48-LQFP | - | - | https://www.digikey.com.br/en/products/detail/stmicroelectronics/STM32G474CET6/10326773 | Qual a memória flash do microcontrolador STM32G4 STM32G474CET6? | Qual a velocidade (clock) do microcontrolador STM32G4 STM32G474CET6? | Qual a quantidade de entradas e saídas (I/O) do microcontrolador STM32G4 STM32G474CET6? | o microcontrolador STM32G4 STM32G474CET6, possui comunicação CANBus? | o microcontrolador STM32G4 STM32G474CET6, possui comunicação I2C? | o microcontrolador STM32G4 STM32G474CET6, possui comunicação Ethernet?
ATTINY1614-SSNRTR-ND,ATTINY1614-SSNRCT-ND,ATTINY1614-SSNRDKR-ND | 235 | ATTINY1614-SSNR | Microchip Technology | Microchip Technology | IC MCU 8BIT 16KB FLASH 14SOIC | 19.706 | 0.9 | 0 | 1 | Tape & Reel (TR),Cut Tape (CT),Digi-Reel® | tinyAVR™ 1, Functional Safety (FuSa) | Active | Verified | AVR | 8-Bit | 20MHz | I2C, IrDA, LINbus, SPI, UART/USART | Não | Sim | Não | Brown-out Detect/Reset, POR, PWM, WDT | 12 | 16KB | FLASH | 256 x 8 | 2K x 8 | 1.8V ~ 5.5V | A/D 14x10b; D/A 3x8b | Internal | -40°C ~ 105°C (TA) | Surface Mount | 14-SOIC | 14-SOIC (0.154", 3.90mm Width) | - | - | https://www.digikey.com.br/en/products/detail/microchip-technology/ATTINY1614-SSNR/7354616 | Qual a memória flash do microcontrolador tinyAVR™ 1, Functional Safety (FuSa) ATTINY1614-SSNR? | Qual a velocidade (clock) do microcontrolador tinyAVR™ 1, Functional Safety (FuSa) ATTINY1614-SSNR? | Qual a quantidade de entradas e saídas (I/O) do microcontrolador tinyAVR™ 1, Functional Safety (FuSa) ATTINY1614-SSNR? | o microcontrolador tinyAVR™ 1, Functional Safety (FuSa) ATTINY1614-SSNR, possui comunicação CANBus? | o microcontrolador tinyAVR™ 1, Functional Safety (FuSa) ATTINY1614-SSNR, possui comunicação I2C? | o microcontrolador tinyAVR™ 1, Functional Safety (FuSa) ATTINY1614-SSNR, possui comunicação Ethernet?
ATMEGA8L-8AU-ND | 236 | ATMEGA8L-8AU | Microchip Technology | Microchip Technology | IC MCU 8BIT 8KB FLASH 32TQFP | 4.655 | 3.09 | 0 | 1 | Tray | AVR® ATmega | Active | Verified | AVR | 8-Bit | 8MHz | I2C, SPI, UART/USART | Não | Sim | Não | Brown-out Detect/Reset, POR, PWM, WDT | 23 | 8KB | FLASH | 512 x 8 | 1K x 8 | 2.7V ~ 5.5V | A/D 8x10b | Internal | -40°C ~ 85°C (TA) | Surface Mount | 32-TQFP (7x7) | 32-TQFP | - | - | https://www.digikey.com.br/en/products/detail/microchip-technology/ATMEGA8L-8AU/739788 | Qual a memória flash do microcontrolador AVR® ATmega ATMEGA8L-8AU? | Qual a velocidade (clock) do microcontrolador AVR® ATmega ATMEGA8L-8AU? | Qual a quantidade de entradas e saídas (I/O) do microcontrolador AVR® ATmega ATMEGA8L-8AU? | o microcontrolador AVR® ATmega ATMEGA8L-8AU, possui comunicação CANBus? | o microcontrolador AVR® ATmega ATMEGA8L-8AU, possui comunicação I2C? | o microcontrolador AVR® ATmega ATMEGA8L-8AU, possui comunicação Ethernet?
497-STM32H573VIT6-ND | 237 | STM32H573VIT6 | STMicroelectronics | STMicroelectronics | IC MCU 32BIT 2MB FLASH 100LQFP | 2.448 | 9.1 | 0 | 1 | Tray | STM32H5 | Active | - | ARM® Cortex®-M33 | 32-Bit | 250MHz | CANbus, Ethernet, I2C, IrDA, LINbus, MDIO, MMC/SD/SDIO, QSPI, SAI, SPDIF, SPI, UART/USART, USB OTG | Sim | Sim | Sim | Brown-out Detect/Reset, DMA, I2S, PDR, POR, PWM, SHA, TRNG, Voltage Detect, WDT | 80 | 2MB | FLASH | - | 640K x 8 | 1.71V ~ 3.6V | A/D 16x12b SAR; D/A 2x12b | External, Internal | -40°C ~ 85°C (TA) | Surface Mount | 100-LQFP (14x14) | 100-LQFP | - | - | https://www.digikey.com.br/en/products/detail/stmicroelectronics/STM32H573VIT6/21348909 | Qual a memória flash do microcontrolador STM32H5 STM32H573VIT6? | Qual a velocidade (clock) do microcontrolador STM32H5 STM32H573VIT6? | Qual a quantidade de entradas e saídas (I/O) do microcontrolador STM32H5 STM32H573VIT6? | o microcontrolador STM32H5 STM32H573VIT6, possui comunicação CANBus? | o microcontrolador STM32H5 STM32H573VIT6, possui comunicação I2C? | o microcontrolador STM32H5 STM32H573VIT6, possui comunicação Ethernet?
296-MSPM0C1103SDDFRTR-ND,296-MSPM0C1103SDDFRCT-ND,296-MSPM0C1103SDDFRDKR-ND | 238 | MSPM0C1103SDDFR | Texas Instruments | Texas Instruments | 24MHZ ARM CORTEX-M0+ MCU WITH 8K | 1.611 | 0.65 | 0 | 1 | Tape & Reel (TR),Cut Tape (CT),Digi-Reel® | MSPM0C110x | Active | - | ARM® Cortex®-M0+ | 32-Bit | 24MHz | DALI, I2C, IrDA, LINbus, SmartCard, SMBus, SPI, UART/USART | Não | Sim | Não | Brown-out Detect/Reset, DMA, POR, PWM, WDT | 6 | 8KB | FLASH | - | 1K x 8 | 1.62V ~ 3.6V | A/D 3x10b SAR | External, Internal | -40°C ~ 125°C (TA) | Surface Mount | TSOT-23-8 | SOT-23-8 Thin, TSOT-23-8 | - | - | https://www.digikey.com.br/en/products/detail/texas-instruments/MSPM0C1103SDDFR/24421004 | Qual a memória flash do microcontrolador MSPM0C110x MSPM0C1103SDDFR? | Qual a velocidade (clock) do microcontrolador MSPM0C110x MSPM0C1103SDDFR? | Qual a quantidade de entradas e saídas (I/O) do microcontrolador MSPM0C110x MSPM0C1103SDDFR? | o microcontrolador MSPM0C110x MSPM0C1103SDDFR, possui comunicação CANBus? | o microcontrolador MSPM0C110x MSPM0C1103SDDFR, possui comunicação I2C? | o microcontrolador MSPM0C110x MSPM0C1103SDDFR, possui comunicação Ethernet?
497-STM32H562RGT6-ND | 239 | STM32H562RGT6 | STMicroelectronics | STMicroelectronics | IC MCU 32BIT 1MB FLASH 64LQFP | 710 | 6.26 | 0 | 1 | Tray | STM32H5 | Active | - | ARM® Cortex®-M33 | 32-Bit | 250MHz | CANbus, FIFO, I2C, IrDA, LINbus, SCI, SDIO, SMBus, SPI, UART/USART, USB | Sim | Sim | Não | Brown-out Detect/Reset, DMA, I2S, PDR, POR, PWM, SHA, TRNG, Voltage Detect, WDT | 49 | 1MB | FLASH | - | 640K x 8 | 1.71V ~ 3.6V | A/D 16x12b SAR; D/A 2x12b | External, Internal | -40°C ~ 85°C (TA) | Surface Mount | 64-LQFP (10x10) | 64-LQFP | - | - | https://www.digikey.com.br/en/products/detail/stmicroelectronics/STM32H562RGT6/21349092 | Qual a memória flash do microcontrolador STM32H5 STM32H562RGT6? | Qual a velocidade (clock) do microcontrolador STM32H5 STM32H562RGT6? | Qual a quantidade de entradas e saídas (I/O) do microcontrolador STM32H5 STM32H562RGT6? | o microcontrolador STM32H5 STM32H562RGT6, possui comunicação CANBus? | o microcontrolador STM32H5 STM32H562RGT6, possui comunicação I2C? | o microcontrolador STM32H5 STM32H562RGT6, possui comunicação Ethernet?
ATTINY10-TS8RTR-ND,ATTINY10-TS8RCT-ND,ATTINY10-TS8RDKR-ND | 240 | ATTINY10-TS8R | Microchip Technology | Microchip Technology | IC MCU 8BIT 1KB FLASH SOT23-6 | 11.201 | 0.44 | 0 | 1 | Tape & Reel (TR),Cut Tape (CT),Digi-Reel® | AVR® ATtiny | Active | Verified | AVR | 8-Bit | 10MHz | - | Não | Não | Não | POR, PWM, WDT | 4 | 1KB | FLASH | - | 32 x 8 | 1.8V ~ 5.5V | A/D 4x8b | Internal | -40°C ~ 125°C (TA) | Surface Mount | SOT-23-6 | SOT-23-6 | - | - | https://www.digikey.com.br/en/products/detail/microchip-technology/ATTINY10-TS8R/2271065 | Qual a memória flash do microcontrolador AVR® ATtiny ATTINY10-TS8R? | Qual a velocidade (clock) do microcontrolador AVR® ATtiny ATTINY10-TS8R? | Qual a quantidade de entradas e saídas (I/O) do microcontrolador AVR® ATtiny ATTINY10-TS8R? | o microcontrolador AVR® ATtiny ATTINY10-TS8R, possui comunicação CANBus? | o microcontrolador AVR® ATtiny ATTINY10-TS8R, possui comunicação I2C? | o microcontrolador AVR® ATtiny ATTINY10-TS8R, possui comunicação Ethernet?
497-STM32G0B1KEU6-ND | 241 | STM32G0B1KEU6 | STMicroelectronics | STMicroelectronics | IC MCU 32BIT 512KB FLSH 32UFQFPN | 2.818 | 4.6 | 0 | 1 | Tray | STM32G0 | Active | Not Verified | ARM® Cortex®-M0+ | 32-Bit | 64MHz | CANbus, HDMI-CEC, I2C, IrDA, LINbus, SPI, UART/USART, USB2.0, USB Type-C™ (Power Delivery) | Sim | Sim | Não | Brown-out Detect/Reset, DMA, I2S, POR, PWM, WDT | 30 | 512KB | FLASH | - | 144K x 8 | 1.7V ~ 3.6V | A/D 13x12b SAR; D/A 2x12b | External, Internal | -40°C ~ 85°C (TA) | Surface Mount | 32-UFQFPN (5x5) | 32-UFQFN Exposed Pad | - | - | https://www.digikey.com.br/en/products/detail/stmicroelectronics/STM32G0B1KEU6/14313369 | Qual a memória flash do microcontrolador STM32G0 STM32G0B1KEU6? | Qual a velocidade (clock) do microcontrolador STM32G0 STM32G0B1KEU6? | Qual a quantidade de entradas e saídas (I/O) do microcontrolador STM32G0 STM32G0B1KEU6? | o microcontrolador STM32G0 STM32G0B1KEU6, possui comunicação CANBus? | o microcontrolador STM32G0 STM32G0B1KEU6, possui comunicação I2C? | o microcontrolador STM32G0 STM32G0B1KEU6, possui comunicação Ethernet?
497-STM32C011J6M6-ND | 242 | STM32C011J6M6 | STMicroelectronics | STMicroelectronics | IC MCU 32BIT 32KB FLASH 8SO | 7.691 | 0.77 | 0 | 1 | Tube | STM32C0 | Active | Not Verified | ARM® Cortex®-M0+ | 32-Bit | 48MHz | I2C, IrDA, LINbus, SPI, UART/USART | Não | Sim | Não | Brown-out Detect/Reset, POR, PWM, Temp Sensor, WDT | 6 | 32KB | FLASH | - | 6K x 8 | 2V ~ 3.6V | A/D 7x12b SAR | External, Internal | -40°C ~ 85°C (TA) | Surface Mount | 8-SO | 8-SOIC (0.154", 3.90mm Width) | - | - | https://www.digikey.com.br/en/products/detail/stmicroelectronics/STM32C011J6M6/17078253 | Qual a memória flash do microcontrolador STM32C0 STM32C011J6M6? | Qual a velocidade (clock) do microcontrolador STM32C0 STM32C011J6M6? | Qual a quantidade de entradas e saídas (I/O) do microcontrolador STM32C0 STM32C011J6M6? | o microcontrolador STM32C0 STM32C011J6M6, possui comunicação CANBus? | o microcontrolador STM32C0 STM32C011J6M6, possui comunicação I2C? | o microcontrolador STM32C0 STM32C011J6M6, possui comunicação Ethernet?
497-15163-ND | 243 | STM32F303RET6 | STMicroelectronics | STMicroelectronics | IC MCU 32BIT 512KB FLASH 64LQFP | 1.78 | 9.84 | 0 | 1 | Tray | STM32F3 | Active | Not Verified | ARM® Cortex®-M4 | 32-Bit | 72MHz | CANbus, I2C, IrDA, LINbus, SPI, UART/USART, USB | Sim | Sim | Não | DMA, I2S, POR, PWM, WDT | 51 | 512KB | FLASH | - | 80K x 8 | 2V ~ 3.6V | A/D 22x12b; D/A 2x12b | Internal | -40°C ~ 85°C (TA) | Surface Mount | 64-LQFP (10x10) | 64-LQFP | - | - | https://www.digikey.com.br/en/products/detail/stmicroelectronics/STM32F303RET6/5085607 | Qual a memória flash do microcontrolador STM32F3 STM32F303RET6? | Qual a velocidade (clock) do microcontrolador STM32F3 STM32F303RET6? | Qual a quantidade de entradas e saídas (I/O) do microcontrolador STM32F3 STM32F303RET6? | o microcontrolador STM32F3 STM32F303RET6, possui comunicação CANBus? | o microcontrolador STM32F3 STM32F303RET6, possui comunicação I2C? | o microcontrolador STM32F3 STM32F303RET6, possui comunicação Ethernet?
497-STM32C031G4U6-ND | 244 | STM32C031G4U6 | STMicroelectronics | STMicroelectronics | IC MCU 32BIT 16KB FLASH 28UFQFPN | 3.356 | 1.16 | 0 | 1 | Tray | STM32C0 | Active | Not Verified | ARM® Cortex®-M0+ | 32-Bit | 48MHz | I2C, IrDA, LINbus, SPI, UART/USART | Não | Sim | Não | Brown-out Detect/Reset, POR, PWM, Temp Sensor, WDT | 26 | 16KB | FLASH | - | 12K x 8 | 2V ~ 3.6V | A/D 17x12b SAR | External, Internal | -40°C ~ 85°C (TA) | Surface Mount | 28-UFQFPN (4x4) | 28-UFQFN | - | - | https://www.digikey.com.br/en/products/detail/stmicroelectronics/STM32C031G4U6/17083170 | Qual a memória flash do microcontrolador STM32C0 STM32C031G4U6? | Qual a velocidade (clock) do microcontrolador STM32C0 STM32C031G4U6? | Qual a quantidade de entradas e saídas (I/O) do microcontrolador STM32C0 STM32C031G4U6? | o microcontrolador STM32C0 STM32C031G4U6, possui comunicação CANBus? | o microcontrolador STM32C0 STM32C031G4U6, possui comunicação I2C? | o microcontrolador STM32C0 STM32C031G4U6, possui comunicação Ethernet?
ATTINY85-20SURTR-ND,ATTINY85-20SURCT-ND,ATTINY85-20SURDKR-ND | 245 | ATTINY85-20SUR | Microchip Technology | Microchip Technology | IC MCU 8BIT 8KB FLASH 8SOIC | 15.881 | 1.57 | 0 | 1 | Tape & Reel (TR),Cut Tape (CT),Digi-Reel® | AVR® ATtiny, Functional Safety (FuSa) | Active | Verified | AVR | 8-Bit | 20MHz | USI | Não | Não | Não | Brown-out Detect/Reset, POR, PWM, WDT | 6 | 8KB | FLASH | 512 x 8 | 512 x 8 | 2.7V ~ 5.5V | A/D 4x10b | Internal | -40°C ~ 85°C (TA) | Surface Mount | 8-SOIC | 8-SOIC (0.209", 5.30mm Width) | - | - | https://www.digikey.com.br/en/products/detail/microchip-technology/ATTINY85-20SUR/2357441 | Qual a memória flash do microcontrolador AVR® ATtiny, Functional Safety (FuSa) ATTINY85-20SUR? | Qual a velocidade (clock) do microcontrolador AVR® ATtiny, Functional Safety (FuSa) ATTINY85-20SUR? | Qual a quantidade de entradas e saídas (I/O) do microcontrolador AVR® ATtiny, Functional Safety (FuSa) ATTINY85-20SUR? | o microcontrolador AVR® ATtiny, Functional Safety (FuSa) ATTINY85-20SUR, possui comunicação CANBus? | o microcontrolador AVR® ATtiny, Functional Safety (FuSa) ATTINY85-20SUR, possui comunicação I2C? | o microcontrolador AVR® ATtiny, Functional Safety (FuSa) ATTINY85-20SUR, possui comunicação Ethernet?
PIC12F629-I/SN-ND | 246 | PIC12F629-I/SN | Microchip Technology | Microchip Technology | IC MCU 8BIT 1.75KB FLASH 8SOIC | 5.019 | 1.25 | 0 | 1 | Tube | PIC® 12F | Active | Verified | PIC | 8-Bit | 20MHz | - | Não | Não | Não | POR, WDT | 5 | 1.75KB | FLASH | 128 x 8 | 64 x 8 | 2V ~ 5.5V | - | Internal | -40°C ~ 85°C (TA) | Surface Mount | 8-SOIC | 8-SOIC (0.154", 3.90mm Width) | - | - | https://www.digikey.com.br/en/products/detail/microchip-technology/PIC12F629-I-SN/459170 | Qual a memória flash do microcontrolador PIC® 12F PIC12F629-I/SN? | Qual a velocidade (clock) do microcontrolador PIC® 12F PIC12F629-I/SN? | Qual a quantidade de entradas e saídas (I/O) do microcontrolador PIC® 12F PIC12F629-I/SN? | o microcontrolador PIC® 12F PIC12F629-I/SN, possui comunicação CANBus? | o microcontrolador PIC® 12F PIC12F629-I/SN, possui comunicação I2C? | o microcontrolador PIC® 12F PIC12F629-I/SN, possui comunicação Ethernet?
ATMEGA328P-MURTR-ND,ATMEGA328P-MURCT-ND,ATMEGA328P-MURDKR-ND | 247 | ATMEGA328P-MUR | Microchip Technology | Microchip Technology | IC MCU 8BIT 32KB FLASH 32VQFN | 51.025 | 2.74 | 0 | 1 | Tape & Reel (TR),Cut Tape (CT),Digi-Reel® | AVR® ATmega | Active | Verified | AVR | 8-Bit | 20MHz | I2C, SPI, UART/USART | Não | Sim | Não | Brown-out Detect/Reset, POR, PWM, WDT | 23 | 32KB | FLASH | 1K x 8 | 2K x 8 | 1.8V ~ 5.5V | A/D 8x10b | Internal | -40°C ~ 85°C (TA) | Surface Mount | 32-VQFN (5x5) | 32-VFQFN Exposed Pad | - | - | https://www.digikey.com.br/en/products/detail/microchip-technology/ATMEGA328P-MUR/2357092 | Qual a memória flash do microcontrolador AVR® ATmega ATMEGA328P-MUR? | Qual a velocidade (clock) do microcontrolador AVR® ATmega ATMEGA328P-MUR? | Qual a quantidade de entradas e saídas (I/O) do microcontrolador AVR® ATmega ATMEGA328P-MUR? | o microcontrolador AVR® ATmega ATMEGA328P-MUR, possui comunicação CANBus? | o microcontrolador AVR® ATmega ATMEGA328P-MUR, possui comunicação I2C? | o microcontrolador AVR® ATmega ATMEGA328P-MUR, possui comunicação Ethernet?
497-STM32H7B0RBT6-ND | 248 | STM32H7B0RBT6 | STMicroelectronics | STMicroelectronics | IC MCU 32BIT 128KB FLASH 64LQFP | 814 | 9.31 | 0 | 1 | Tray | STM32H7 | Active | Not Verified | ARM® Cortex®-M7 | 32-Bit | 280MHz | Camera, CANbus, EBI/EMI, HDMI-CEC, I2C, IrDA, LINbus, MDIO, MMC/SD/SDIO, PSSI, SAI, SPDIF, SPI, SWPMI, UART/USART, USB OTG | Sim | Sim | Não | Brown-out Detect/Reset, DMA, I2S, LCD, POR, PWM, WDT | 49 | 128KB | FLASH | - | 1.4M x 8 | 1.62V ~ 3.6V | A/D 16x16b; D/A 3x12b | Internal | -40°C ~ 85°C (TA) | Surface Mount | 64-LQFP (10x10) | 64-LQFP | - | - | https://www.digikey.com.br/en/products/detail/stmicroelectronics/STM32H7B0RBT6/11591017 | Qual a memória flash do microcontrolador STM32H7 STM32H7B0RBT6? | Qual a velocidade (clock) do microcontrolador STM32H7 STM32H7B0RBT6? | Qual a quantidade de entradas e saídas (I/O) do microcontrolador STM32H7 STM32H7B0RBT6? | o microcontrolador STM32H7 STM32H7B0RBT6, possui comunicação CANBus? | o microcontrolador STM32H7 STM32H7B0RBT6, possui comunicação I2C? | o microcontrolador STM32H7 STM32H7B0RBT6, possui comunicação Ethernet?
497-15099-ND | 249 | STM32F070CBT6 | STMicroelectronics | STMicroelectronics | IC MCU 32BIT 128KB FLASH 48LQFP | 556 | 3.14 | 0 | 1 | Tray | STM32F0 | Active | Not Verified | ARM® Cortex®-M0 | 32-Bit | 48MHz | I2C, SPI, UART/USART, USB | Não | Sim | Não | DMA, POR, PWM, WDT | 37 | 128KB | FLASH | - | 16K x 8 | 2.4V ~ 3.6V | A/D 12x12b | Internal | -40°C ~ 85°C (TA) | Surface Mount | 48-LQFP (7x7) | 48-LQFP | - | - | https://www.digikey.com.br/en/products/detail/stmicroelectronics/STM32F070CBT6/5051734 | Qual a memória flash do microcontrolador STM32F0 STM32F070CBT6? | Qual a velocidade (clock) do microcontrolador STM32F0 STM32F070CBT6? | Qual a quantidade de entradas e saídas (I/O) do microcontrolador STM32F0 STM32F070CBT6? | o microcontrolador STM32F0 STM32F070CBT6, possui comunicação CANBus? | o microcontrolador STM32F0 STM32F070CBT6, possui comunicação I2C? | o microcontrolador STM32F0 STM32F070CBT6, possui comunicação Ethernet?
PIC16F886-I/SP-ND | 250 | PIC16F886-I/SP | Microchip Technology | Microchip Technology | IC MCU 8BIT 14KB FLASH 28SPDIP | 1.496 | 2.97 | 0 | 1 | Tube | PIC® 16F | Active | Verified | PIC | 8-Bit | 20MHz | I2C, SPI, UART/USART | Não | Sim | Não | Brown-out Detect/Reset, POR, PWM, WDT | 24 | 14KB | FLASH | 256 x 8 | 368 x 8 | 2V ~ 5.5V | A/D 11x10b | Internal | -40°C ~ 85°C (TA) | Through Hole | 28-SPDIP | 28-DIP (0.300", 7.62mm) | - | - | https://www.digikey.com.br/en/products/detail/microchip-technology/PIC16F886-I-SP/1015605 | Qual a memória flash do microcontrolador PIC® 16F PIC16F886-I/SP? | Qual a velocidade (clock) do microcontrolador PIC® 16F PIC16F886-I/SP? | Qual a quantidade de entradas e saídas (I/O) do microcontrolador PIC® 16F PIC16F886-I/SP? | o microcontrolador PIC® 16F PIC16F886-I/SP, possui comunicação CANBus? | o microcontrolador PIC® 16F PIC16F886-I/SP, possui comunicação I2C? | o microcontrolador PIC® 16F PIC16F886-I/SP, possui comunicação Ethernet?
497-STM32G474RET3-ND | 251 | STM32G474RET3 | STMicroelectronics | STMicroelectronics | IC MCU 32BIT 512KB FLASH 64LQFP | 959 | 8.96 | 0 | 1 | Tray | STM32G4 | Active | Not Verified | ARM® Cortex®-M4F | 32-Bit | 170MHz | CANbus, I2C, IrDA, LINbus, QSPI, SPI, UART/USART | Sim | Sim | Não | Brown-out Detect/Reset, DMA, I2S, POR, PWM, WDT | 52 | 512KB | FLASH | - | 128K x 8 | 1.71V ~ 3.6V | A/D 26x12b; D/A 7x12b | Internal | -40°C ~ 125°C (TA) | Surface Mount | 64-LQFP (10x10) | 64-LQFP | - | - | https://www.digikey.com.br/en/products/detail/stmicroelectronics/STM32G474RET3/11590973 | Qual a memória flash do microcontrolador STM32G4 STM32G474RET3? | Qual a velocidade (clock) do microcontrolador STM32G4 STM32G474RET3? | Qual a quantidade de entradas e saídas (I/O) do microcontrolador STM32G4 STM32G474RET3? | o microcontrolador STM32G4 STM32G474RET3, possui comunicação CANBus? | o microcontrolador STM32G4 STM32G474RET3, possui comunicação I2C? | o microcontrolador STM32G4 STM32G474RET3, possui comunicação Ethernet?
497-STM32H523CCU6-ND | 252 | STM32H523CCU6 | STMicroelectronics | STMicroelectronics | IC MCU 32BIT 256KB FLSH 48UFQFPN | 196 | 4.1 | 0 | 1 | Tray | STM32H5 | Active | - | ARM® Cortex®-M33F | 32-Bit | 250MHz | CANbus, FIFO, I2C, IrDA, LINbus, SMBus, SPI, UART/USART, USB | Sim | Sim | Não | Brown-out Detect/Reset, DMA, I2S, POR, PWM, WDT | 35 | 256KB | FLASH | - | 272K x 8 | 1.71V ~ 3.6V | A/D 10x12b SAR; D/A 2x12b | External, Internal | -40°C ~ 85°C (TA) | Surface Mount | 48-UFQFPN (7x7) | 48-UFQFN Exposed Pad | - | - | https://www.digikey.com.br/en/products/detail/stmicroelectronics/STM32H523CCU6/22519702 | Qual a memória flash do microcontrolador STM32H5 STM32H523CCU6? | Qual a velocidade (clock) do microcontrolador STM32H5 STM32H523CCU6? | Qual a quantidade de entradas e saídas (I/O) do microcontrolador STM32H5 STM32H523CCU6? | o microcontrolador STM32H5 STM32H523CCU6, possui comunicação CANBus? | o microcontrolador STM32H5 STM32H523CCU6, possui comunicação I2C? | o microcontrolador STM32H5 STM32H523CCU6, possui comunicação Ethernet?
497-13318-ND | 253 | STM32F303CCT6 | STMicroelectronics | STMicroelectronics | IC MCU 32BIT 256KB FLASH 48LQFP | 1.907 | 7.44 | 0 | 1 | Tray | STM32F3 | Active | Not Verified | ARM® Cortex®-M4 | 32-Bit | 72MHz | CANbus, I2C, IrDA, LINbus, SPI, UART/USART, USB | Sim | Sim | Não | DMA, I2S, POR, PWM, WDT | 37 | 256KB | FLASH | - | 40K x 8 | 2V ~ 3.6V | A/D 15x12b; D/A 2x12b | Internal | -40°C ~ 85°C (TA) | Surface Mount | 48-LQFP (7x7) | 48-LQFP | - | - | https://www.digikey.com.br/en/products/detail/stmicroelectronics/STM32F303CCT6/3660423 | Qual a memória flash do microcontrolador STM32F3 STM32F303CCT6? | Qual a velocidade (clock) do microcontrolador STM32F3 STM32F303CCT6? | Qual a quantidade de entradas e saídas (I/O) do microcontrolador STM32F3 STM32F303CCT6? | o microcontrolador STM32F3 STM32F303CCT6, possui comunicação CANBus? | o microcontrolador STM32F3 STM32F303CCT6, possui comunicação I2C? | o microcontrolador STM32F3 STM32F303CCT6, possui comunicação Ethernet?
2156-ATMEGA328P-PU-ND | 254 | ATMEGA328P-PU | Atmel | Rochester Electronics, LLC | IC MCU 8BIT 32KB FLASH 28DIP | 1.445 | 2.77 | 0 | 109 | Bulk | AVR® ATmega | Active | Not Verified | AVR | 8-Bit | 20MHz | I2C, SPI, UART/USART | Não | Sim | Não | Brown-out Detect/Reset, POR, PWM, WDT | 23 | 32KB | FLASH | 1K x 8 | 2K x 8 | 1.8V ~ 5.5V | A/D 6x10b | Internal | -40°C ~ 85°C (TA) | Through Hole | 28-PDIP | 28-DIP (0.300", 7.62mm) | - | - | https://www.digikey.com.br/en/products/detail/rochester-electronics-llc/ATMEGA328P-PU/13439931 | Qual a memória flash do microcontrolador AVR® ATmega ATMEGA328P-PU? | Qual a velocidade (clock) do microcontrolador AVR® ATmega ATMEGA328P-PU? | Qual a quantidade de entradas e saídas (I/O) do microcontrolador AVR® ATmega ATMEGA328P-PU? | o microcontrolador AVR® ATmega ATMEGA328P-PU, possui comunicação CANBus? | o microcontrolador AVR® ATmega ATMEGA328P-PU, possui comunicação I2C? | o microcontrolador AVR® ATmega ATMEGA328P-PU, possui comunicação Ethernet?
ATMEGA64-16AU-ND | 255 | ATMEGA64-16AU | Microchip Technology | Microchip Technology | IC MCU 8BIT 64KB FLASH 64TQFP | 1.501 | 10.3 | 0 | 1 | Tray | AVR® ATmega | Active | Verified | AVR | 8-Bit | 16MHz | I2C, SPI, UART/USART | Não | Sim | Não | Brown-out Detect/Reset, POR, PWM, WDT | 53 | 64KB | FLASH | 2K x 8 | 4K x 8 | 4.5V ~ 5.5V | A/D 8x10b | Internal | -40°C ~ 85°C (TA) | Surface Mount | 64-TQFP (14x14) | 64-TQFP | - | - | https://www.digikey.com.br/en/products/detail/microchip-technology/ATMEGA64-16AU/739781 | Qual a memória flash do microcontrolador AVR® ATmega ATMEGA64-16AU? | Qual a velocidade (clock) do microcontrolador AVR® ATmega ATMEGA64-16AU? | Qual a quantidade de entradas e saídas (I/O) do microcontrolador AVR® ATmega ATMEGA64-16AU? | o microcontrolador AVR® ATmega ATMEGA64-16AU, possui comunicação CANBus? | o microcontrolador AVR® ATmega ATMEGA64-16AU, possui comunicação I2C? | o microcontrolador AVR® ATmega ATMEGA64-16AU, possui comunicação Ethernet?
ATMEGA328P-PN-ND | 256 | ATMEGA328P-PN | Microchip Technology | Microchip Technology | IC MCU 8BIT 32KB FLASH 28DIP | 6.749 | 3.03 | 0 | 1 | Tube | AVR® ATmega | Active | Verified | AVR | 8-Bit | 20MHz | I2C, SPI, UART/USART | Não | Sim | Não | Brown-out Detect/Reset, POR, PWM, WDT | 23 | 32KB | FLASH | 1K x 8 | 2K x 8 | 1.8V ~ 5.5V | A/D 6x10b | Internal | -40°C ~ 105°C (TA) | Through Hole | 28-PDIP | 28-DIP (0.300", 7.62mm) | - | - | https://www.digikey.com.br/en/products/detail/microchip-technology/ATMEGA328P-PN/2357094 | Qual a memória flash do microcontrolador AVR® ATmega ATMEGA328P-PN? | Qual a velocidade (clock) do microcontrolador AVR® ATmega ATMEGA328P-PN? | Qual a quantidade de entradas e saídas (I/O) do microcontrolador AVR® ATmega ATMEGA328P-PN? | o microcontrolador AVR® ATmega ATMEGA328P-PN, possui comunicação CANBus? | o microcontrolador AVR® ATmega ATMEGA328P-PN, possui comunicação I2C? | o microcontrolador AVR® ATmega ATMEGA328P-PN, possui comunicação Ethernet?
497-STM32U031K8U6-ND | 257 | STM32U031K8U6 | STMicroelectronics | STMicroelectronics | IC MCU 32BIT 64KB FLASH 32UFQFPN | 2.62 | 2.15 | 0 | 1 | Tray | STM32U0 | Active | - | ARM® Cortex®-M0+ | 32-Bit | 56MHz | I2C, IrDA, LINbus, SPI, UART/USART | Não | Sim | Não | Brown-out Detect/Reset, CapSense, DMA, LVD, PWM, Temp Sensor, TRNG, WDT | 27 | 64KB | FLASH | - | 12K x 8 | 1.71V ~ 3.6V | A/D 16x12b SAR; D/A 1x12b | External, Internal | -40°C ~ 85°C (TA) | Surface Mount | 32-UFQFPN (5x5) | 32-UFQFN Exposed Pad | - | - | https://www.digikey.com.br/en/products/detail/stmicroelectronics/STM32U031K8U6/22335108 | Qual a memória flash do microcontrolador STM32U0 STM32U031K8U6? | Qual a velocidade (clock) do microcontrolador STM32U0 STM32U031K8U6? | Qual a quantidade de entradas e saídas (I/O) do microcontrolador STM32U0 STM32U031K8U6? | o microcontrolador STM32U0 STM32U031K8U6, possui comunicação CANBus? | o microcontrolador STM32U0 STM32U031K8U6, possui comunicação I2C? | o microcontrolador STM32U0 STM32U031K8U6, possui comunicação Ethernet?
296-37147-2-ND,296-37147-1-ND,296-37147-6-ND | 258 | MSP430F5438AIPZR | Texas Instruments | Texas Instruments | IC MCU 16BIT 256KB FLASH 100LQFP | 2.545 | 10.3 | 0 | 1 | Tape & Reel (TR),Cut Tape (CT),Digi-Reel® | MSP430F5xx | Active | Verified | MSP430 CPUXV2 | 16-Bit | 25MHz | I2C, IrDA, LINbus, SCI, SPI, UART/USART | Não | Sim | Não | Brown-out Detect/Reset, DMA, POR, PWM, WDT | 87 | 256KB | FLASH | - | 16K x 8 | 1.8V ~ 3.6V | A/D 16x12b | Internal | -40°C ~ 85°C (TA) | Surface Mount | 100-LQFP (14x14) | 100-LQFP | - | - | https://www.digikey.com.br/en/products/detail/texas-instruments/MSP430F5438AIPZR/2353532 | Qual a memória flash do microcontrolador MSP430F5xx MSP430F5438AIPZR? | Qual a velocidade (clock) do microcontrolador MSP430F5xx MSP430F5438AIPZR? | Qual a quantidade de entradas e saídas (I/O) do microcontrolador MSP430F5xx MSP430F5438AIPZR? | o microcontrolador MSP430F5xx MSP430F5438AIPZR, possui comunicação CANBus? | o microcontrolador MSP430F5xx MSP430F5438AIPZR, possui comunicação I2C? | o microcontrolador MSP430F5xx MSP430F5438AIPZR, possui comunicação Ethernet?
PIC12F629-I/P-ND | 259 | PIC12F629-I/P | Microchip Technology | Microchip Technology | IC MCU 8BIT 1.75KB FLASH 8DIP | 48.764 | 1.41 | 0 | 1 | Tube | PIC® 12F | Active | Verified | PIC | 8-Bit | 20MHz | - | Não | Não | Não | POR, WDT | 5 | 1.75KB | FLASH | 128 x 8 | 64 x 8 | 2V ~ 5.5V | - | Internal | -40°C ~ 85°C (TA) | Through Hole | 8-PDIP | 8-DIP (0.300", 7.62mm) | - | - | https://www.digikey.com.br/en/products/detail/microchip-technology/PIC12F629-I-P/459169 | Qual a memória flash do microcontrolador PIC® 12F PIC12F629-I/P? | Qual a velocidade (clock) do microcontrolador PIC® 12F PIC12F629-I/P? | Qual a quantidade de entradas e saídas (I/O) do microcontrolador PIC® 12F PIC12F629-I/P? | o microcontrolador PIC® 12F PIC12F629-I/P, possui comunicação CANBus? | o microcontrolador PIC® 12F PIC12F629-I/P, possui comunicação I2C? | o microcontrolador PIC® 12F PIC12F629-I/P, possui comunicação Ethernet?
PIC16F1947-I/PT-ND | 260 | PIC16F1947-I/PT | Microchip Technology | Microchip Technology | IC MCU 8BIT 28KB FLASH 64TQFP | 3.604 | 3.26 | 0 | 1 | Tray | PIC® XLP™ 16F | Active | Verified | PIC | 8-Bit | 32MHz | I2C, LINbus, SPI, UART/USART | Não | Sim | Não | Brown-out Detect/Reset, LCD, POR, PWM, WDT | 54 | 28KB | FLASH | 256 x 8 | 1K x 8 | 1.8V ~ 5.5V | A/D 17x10b | Internal | -40°C ~ 85°C (TA) | Surface Mount | 64-TQFP (10x10) | 64-TQFP | - | - | https://www.digikey.com.br/en/products/detail/microchip-technology/PIC16F1947-I-PT/2258612 | Qual a memória flash do microcontrolador PIC® XLP™ 16F PIC16F1947-I/PT? | Qual a velocidade (clock) do microcontrolador PIC® XLP™ 16F PIC16F1947-I/PT? | Qual a quantidade de entradas e saídas (I/O) do microcontrolador PIC® XLP™ 16F PIC16F1947-I/PT? | o microcontrolador PIC® XLP™ 16F PIC16F1947-I/PT, possui comunicação CANBus? | o microcontrolador PIC® XLP™ 16F PIC16F1947-I/PT, possui comunicação I2C? | o microcontrolador PIC® XLP™ 16F PIC16F1947-I/PT, possui comunicação Ethernet?
497-15828-ND | 261 | STM32F303K8T6 | STMicroelectronics | STMicroelectronics | IC MCU 32BIT 64KB FLASH 32LQFP | 1.275 | 5.66 | 0 | 1 | Tray | STM32F3 | Active | Not Verified | ARM® Cortex®-M4 | 32-Bit | 72MHz | CANbus, I2C, IrDA, LINbus, SPI, UART/USART | Sim | Sim | Não | DMA, I2S, POR, PWM, WDT | 25 | 64KB | FLASH | - | 16K x 8 | 2V ~ 3.6V | A/D 9x12b; D/A 3x12b | Internal | -40°C ~ 85°C (TA) | Surface Mount | 32-LQFP (7x7) | 32-LQFP | - | - | https://www.digikey.com.br/en/products/detail/stmicroelectronics/STM32F303K8T6/5268259 | Qual a memória flash do microcontrolador STM32F3 STM32F303K8T6? | Qual a velocidade (clock) do microcontrolador STM32F3 STM32F303K8T6? | Qual a quantidade de entradas e saídas (I/O) do microcontrolador STM32F3 STM32F303K8T6? | o microcontrolador STM32F3 STM32F303K8T6, possui comunicação CANBus? | o microcontrolador STM32F3 STM32F303K8T6, possui comunicação I2C? | o microcontrolador STM32F3 STM32F303K8T6, possui comunicação Ethernet?
ATMEGA8-16AU-ND | 262 | ATMEGA8-16AU | Microchip Technology | Microchip Technology | IC MCU 8BIT 8KB FLASH 32TQFP | 3.145 | 3.09 | 0 | 1 | Tray | AVR® ATmega | Active | Verified | AVR | 8-Bit | 16MHz | I2C, SPI, UART/USART | Não | Sim | Não | Brown-out Detect/Reset, POR, PWM, WDT | 23 | 8KB | FLASH | 512 x 8 | 1K x 8 | 4.5V ~ 5.5V | A/D 8x10b | Internal | -40°C ~ 85°C (TA) | Surface Mount | 32-TQFP (7x7) | 32-TQFP | - | - | https://www.digikey.com.br/en/products/detail/microchip-technology/ATMEGA8-16AU/739785 | Qual a memória flash do microcontrolador AVR® ATmega ATMEGA8-16AU? | Qual a velocidade (clock) do microcontrolador AVR® ATmega ATMEGA8-16AU? | Qual a quantidade de entradas e saídas (I/O) do microcontrolador AVR® ATmega ATMEGA8-16AU? | o microcontrolador AVR® ATmega ATMEGA8-16AU, possui comunicação CANBus? | o microcontrolador AVR® ATmega ATMEGA8-16AU, possui comunicação I2C? | o microcontrolador AVR® ATmega ATMEGA8-16AU, possui comunicação Ethernet?
PIC16F876A-I/SP-ND | 263 | PIC16F876A-I/SP | Microchip Technology | Microchip Technology | IC MCU 8BIT 14KB FLASH 28SPDIP | 11.351 | 6.24 | 0 | 1 | Tube | PIC® 16F | Active | Verified | PIC | 8-Bit | 20MHz | I2C, SPI, UART/USART | Não | Sim | Não | Brown-out Detect/Reset, POR, PWM, WDT | 22 | 14KB | FLASH | 256 x 8 | 368 x 8 | 4V ~ 5.5V | A/D 5x10b | External | -40°C ~ 85°C (TA) | Through Hole | 28-SPDIP | 28-DIP (0.300", 7.62mm) | - | - | https://www.digikey.com.br/en/products/detail/microchip-technology/PIC16F876A-I-SP/446140 | Qual a memória flash do microcontrolador PIC® 16F PIC16F876A-I/SP? | Qual a velocidade (clock) do microcontrolador PIC® 16F PIC16F876A-I/SP? | Qual a quantidade de entradas e saídas (I/O) do microcontrolador PIC® 16F PIC16F876A-I/SP? | o microcontrolador PIC® 16F PIC16F876A-I/SP, possui comunicação CANBus? | o microcontrolador PIC® 16F PIC16F876A-I/SP, possui comunicação I2C? | o microcontrolador PIC® 16F PIC16F876A-I/SP, possui comunicação Ethernet?
497-18342-ND | 264 | STM32G071CBT6 | STMicroelectronics | STMicroelectronics | IC MCU 32BIT 128KB FLASH 48LQFP | 597 | 3.34 | 0 | 1 | Tray | STM32G0 | Active | Not Verified | ARM® Cortex®-M0+ | 32-Bit | 64MHz | HDMI-CEC, I2C, IrDA, LINbus, SPI, UART/USART, USB Type-C™ (Power Delivery) | Não | Sim | Não | Brown-out Detect/Reset, DMA, I2S, POR, PWM, Temp Sensor, WDT | 44 | 128KB | FLASH | - | 36K x 8 | 1.71V ~ 3.6V | A/D 17x12b; D/A 2x12b | External, Internal | -40°C ~ 85°C (TA) | Surface Mount | 48-LQFP (7x7) | 48-LQFP | - | - | https://www.digikey.com.br/en/products/detail/stmicroelectronics/STM32G071CBT6/9749147 | Qual a memória flash do microcontrolador STM32G0 STM32G071CBT6? | Qual a velocidade (clock) do microcontrolador STM32G0 STM32G071CBT6? | Qual a quantidade de entradas e saídas (I/O) do microcontrolador STM32G0 STM32G071CBT6? | o microcontrolador STM32G0 STM32G071CBT6, possui comunicação CANBus? | o microcontrolador STM32G0 STM32G071CBT6, possui comunicação I2C? | o microcontrolador STM32G0 STM32G071CBT6, possui comunicação Ethernet?
PIC12F508-I/P-ND | 265 | PIC12F508-I/P | Microchip Technology | Microchip Technology | IC MCU 8BIT 768B FLASH 8DIP | 3.68 | 0.95 | 0 | 1 | Tube | PIC® 12F | Active | Verified | PIC | 8-Bit | 4MHz | - | Não | Não | Não | POR, WDT | 5 | 768B | FLASH | - | 25 x 8 | 2V ~ 5.5V | - | Internal | -40°C ~ 85°C (TA) | Through Hole | 8-PDIP | 8-DIP (0.300", 7.62mm) | - | - | https://www.digikey.com.br/en/products/detail/microchip-technology/PIC12F508-I-P/613185 | Qual a memória flash do microcontrolador PIC® 12F PIC12F508-I/P? | Qual a velocidade (clock) do microcontrolador PIC® 12F PIC12F508-I/P? | Qual a quantidade de entradas e saídas (I/O) do microcontrolador PIC® 12F PIC12F508-I/P? | o microcontrolador PIC® 12F PIC12F508-I/P, possui comunicação CANBus? | o microcontrolador PIC® 12F PIC12F508-I/P, possui comunicação I2C? | o microcontrolador PIC® 12F PIC12F508-I/P, possui comunicação Ethernet?
497-11765-ND | 266 | STM32F407IGH6 | STMicroelectronics | STMicroelectronics | IC MCU 32BIT 1MB FLASH 176UFBGA | 4.765 | 13.95 | 0 | 1 | Tray | STM32F4 | Active | Not Verified | ARM® Cortex®-M4 | 32-Bit | 168MHz | CANbus, DCMI, EBI/EMI, Ethernet, I2C, IrDA, LINbus, SPI, UART/USART, USB OTG | Sim | Sim | Sim | Brown-out Detect/Reset, DMA, I2S, LCD, POR, PWM, WDT | 140 | 1MB | FLASH | - | 192K x 8 | 1.8V ~ 3.6V | A/D 24x12b; D/A 2x12b | Internal | -40°C ~ 85°C (TA) | Surface Mount | 176+25UFBGA (10x10) | 201-UFBGA | - | - | https://www.digikey.com.br/en/products/detail/stmicroelectronics/STM32F407IGH6/2754209 | Qual a memória flash do microcontrolador STM32F4 STM32F407IGH6? | Qual a velocidade (clock) do microcontrolador STM32F4 STM32F407IGH6? | Qual a quantidade de entradas e saídas (I/O) do microcontrolador STM32F4 STM32F407IGH6? | o microcontrolador STM32F4 STM32F407IGH6, possui comunicação CANBus? | o microcontrolador STM32F4 STM32F407IGH6, possui comunicação I2C? | o microcontrolador STM32F4 STM32F407IGH6, possui comunicação Ethernet?
568-S32K344EHT1VPBST-ND | 267 | S32K344EHT1VPBST | NXP USA Inc. | NXP USA Inc. | IC MCU 32BIT 4MB FLASH 172QFP | 261 | 15.68 | 0 | 1 | Tray | S32K3 | Active | Not Verified | ARM® Cortex®-M7 | 32-Bit | 160MHz | CANbus, Ethernet, FlexIO, I2C, LINBus, SPI, QSPI, UART/USART | Sim | Sim | Sim | DMA, I2S, Serial Audio, WDT | 172 | 4MB | FLASH | - | 512K x 8 | 2.7V ~ 5.5V | A/D 24x12b | Internal | -40°C ~ 105°C | Surface Mount | 172-QFP (16x16) | 172-QFP | Automotive | AEC-Q100 | https://www.digikey.com.br/en/products/detail/nxp-usa-inc/S32K344EHT1VPBST/16674951 | Qual a memória flash do microcontrolador S32K3 S32K344EHT1VPBST? | Qual a velocidade (clock) do microcontrolador S32K3 S32K344EHT1VPBST? | Qual a quantidade de entradas e saídas (I/O) do microcontrolador S32K3 S32K344EHT1VPBST? | o microcontrolador S32K3 S32K344EHT1VPBST, possui comunicação CANBus? | o microcontrolador S32K3 S32K344EHT1VPBST, possui comunicação I2C? | o microcontrolador S32K3 S32K344EHT1VPBST, possui comunicação Ethernet?
PIC18F4620-I/PT-ND | 268 | PIC18F4620-I/PT | Microchip Technology | Microchip Technology | IC MCU 8BIT 64KB FLASH 44TQFP | 2.073 | 8.02 | 0 | 1 | Tray | PIC® 18F | Active | Verified | PIC | 8-Bit | 40MHz | I2C, SPI, UART/USART | Não | Sim | Não | Brown-out Detect/Reset, HLVD, POR, PWM, WDT | 36 | 64KB | FLASH | 1K x 8 | 3.8K x 8 | 4.2V ~ 5.5V | A/D 13x10b | Internal | -40°C ~ 85°C (TA) | Surface Mount | 44-TQFP (10x10) | 44-TQFP | - | - | https://www.digikey.com.br/en/products/detail/microchip-technology/PIC18F4620-I-PT/613257 | Qual a memória flash do microcontrolador PIC® 18F PIC18F4620-I/PT? | Qual a velocidade (clock) do microcontrolador PIC® 18F PIC18F4620-I/PT? | Qual a quantidade de entradas e saídas (I/O) do microcontrolador PIC® 18F PIC18F4620-I/PT? | o microcontrolador PIC® 18F PIC18F4620-I/PT, possui comunicação CANBus? | o microcontrolador PIC® 18F PIC18F4620-I/PT, possui comunicação I2C? | o microcontrolador PIC® 18F PIC18F4620-I/PT, possui comunicação Ethernet?
ATTINY1604-SSNRTR-ND,ATTINY1604-SSNRCT-ND,ATTINY1604-SSNRDKR-ND | 270 | ATTINY1604-SSNR | Microchip Technology | Microchip Technology | IC MCU 8BIT 16KB FLASH 14SOIC | 31.617 | 0.77 | 0 | 1 | Tape & Reel (TR),Cut Tape (CT),Digi-Reel® | tinyAVR™ 0, Functional Safety (FuSa) | Active | Not Verified | AVR | 8-Bit | 20MHz | I2C, IrDA, LINbus, SPI, UART/USART | Não | Sim | Não | Brown-out Detect/Reset, POR, WDT | 12 | 16KB | FLASH | 256 x 8 | 1K x 8 | 1.8V ~ 5.5V | A/D 10x10b | Internal | -40°C ~ 105°C (TA) | Surface Mount | 14-SOIC | 14-SOIC (0.154", 3.90mm Width) | - | - | https://www.digikey.com.br/en/products/detail/microchip-technology/ATTINY1604-SSNR/10270297 | Qual a memória flash do microcontrolador tinyAVR™ 0, Functional Safety (FuSa) ATTINY1604-SSNR? | Qual a velocidade (clock) do microcontrolador tinyAVR™ 0, Functional Safety (FuSa) ATTINY1604-SSNR? | Qual a quantidade de entradas e saídas (I/O) do microcontrolador tinyAVR™ 0, Functional Safety (FuSa) ATTINY1604-SSNR? | o microcontrolador tinyAVR™ 0, Functional Safety (FuSa) ATTINY1604-SSNR, possui comunicação CANBus? | o microcontrolador tinyAVR™ 0, Functional Safety (FuSa) ATTINY1604-SSNR, possui comunicação I2C? | o microcontrolador tinyAVR™ 0, Functional Safety (FuSa) ATTINY1604-SSNR, possui comunicação Ethernet?
AT89S51-24JU-ND | 271 | AT89S51-24JU | Microchip Technology | Microchip Technology | IC MCU 8BIT 4KB FLASH 44PLCC | 11.36 | 4.77 | 0 | 1 | Tube | 89S | Active | Verified | 8051 | 8-Bit | 24MHz | UART/USART | Não | Não | Não | WDT | 32 | 4KB | FLASH | - | 128 x 8 | 4V ~ 5.5V | - | Internal | -40°C ~ 85°C (TA) | Surface Mount | 44-PLCC (16.6x16.6) | 44-LCC (J-Lead) | - | - | https://www.digikey.com.br/en/products/detail/microchip-technology/AT89S51-24JU/1118890 | Qual a memória flash do microcontrolador 89S AT89S51-24JU? | Qual a velocidade (clock) do microcontrolador 89S AT89S51-24JU? | Qual a quantidade de entradas e saídas (I/O) do microcontrolador 89S AT89S51-24JU? | o microcontrolador 89S AT89S51-24JU, possui comunicação CANBus? | o microcontrolador 89S AT89S51-24JU, possui comunicação I2C? | o microcontrolador 89S AT89S51-24JU, possui comunicação Ethernet?
PIC18F46K22-I/P-ND | 272 | PIC18F46K22-I/P | Microchip Technology | Microchip Technology | IC MCU 8BIT 64KB FLASH 40DIP | 95.406 | 4.34 | 0 | 1 | Tube | PIC® XLP™ 18K | Active | Not Verified | PIC | 8-Bit | 64MHz | I2C, SPI, UART/USART | Não | Sim | Não | Brown-out Detect/Reset, HLVD, POR, PWM, WDT | 35 | 64KB | FLASH | 1K x 8 | 3.8K x 8 | 2.3V ~ 5.5V | A/D 30x10b | Internal | -40°C ~ 85°C (TA) | Through Hole | 40-PDIP | 40-DIP (0.600", 15.24mm) | - | - | https://www.digikey.com.br/en/products/detail/microchip-technology/PIC18F46K22-I-P/2480375 | Qual a memória flash do microcontrolador PIC® XLP™ 18K PIC18F46K22-I/P? | Qual a velocidade (clock) do microcontrolador PIC® XLP™ 18K PIC18F46K22-I/P? | Qual a quantidade de entradas e saídas (I/O) do microcontrolador PIC® XLP™ 18K PIC18F46K22-I/P? | o microcontrolador PIC® XLP™ 18K PIC18F46K22-I/P, possui comunicação CANBus? | o microcontrolador PIC® XLP™ 18K PIC18F46K22-I/P, possui comunicação I2C? | o microcontrolador PIC® XLP™ 18K PIC18F46K22-I/P, possui comunicação Ethernet?
497-17011-ND | 273 | STM32F413RGT6 | STMicroelectronics | STMicroelectronics | IC MCU 32BIT 1MB FLASH 64LQFP | 9.765 | 9.72 | 0 | 1 | Tray | STM32F4 | Active | Not Verified | ARM® Cortex®-M4 | 32-Bit | 100MHz | CANbus, EBI/EMI, I2C, IrDA, LINbus, MMC/SDIO, QSPI, SAI, SPI, UART/USART, USB OTG | Sim | Sim | Não | Brown-out Detect/Reset, DMA, I2S, LCD, POR, PWM, WDT | 50 | 1MB | FLASH | - | 320K x 8 | 1.7V ~ 3.6V | A/D 16x12b; D/A 2x12b | Internal | -40°C ~ 85°C (TA) | Surface Mount | 64-LQFP (10x10) | 64-LQFP | - | - | https://www.digikey.com.br/en/products/detail/stmicroelectronics/STM32F413RGT6/6564703 | Qual a memória flash do microcontrolador STM32F4 STM32F413RGT6? | Qual a velocidade (clock) do microcontrolador STM32F4 STM32F413RGT6? | Qual a quantidade de entradas e saídas (I/O) do microcontrolador STM32F4 STM32F413RGT6? | o microcontrolador STM32F4 STM32F413RGT6, possui comunicação CANBus? | o microcontrolador STM32F4 STM32F413RGT6, possui comunicação I2C? | o microcontrolador STM32F4 STM32F413RGT6, possui comunicação Ethernet?
497-17440-2-ND,497-17440-1-ND,497-17440-6-ND | 274 | STM32F411CCU6TR | STMicroelectronics | STMicroelectronics | IC MCU 32BIT 256KB FLSH 48UFQFPN | 18.222 | 5.77 | 0 | 1 | Tape & Reel (TR),Cut Tape (CT),Digi-Reel® | STM32F4 | Active | Not Verified | ARM® Cortex®-M4 | 32-Bit | 100MHz | I2C, IrDA, LINbus, MMC/SD/SDIO, SPI, UART/USART, USB OTG | Não | Sim | Não | Brown-out Detect/Reset, DMA, I2S, POR, PWM, WDT | 36 | 256KB | FLASH | - | 128K x 8 | 1.7V ~ 3.6V | A/D 10x12b | Internal | -40°C ~ 85°C (TA) | Surface Mount | 48-UFQFPN (7x7) | 48-UFQFN Exposed Pad | - | - | https://www.digikey.com.br/en/products/detail/stmicroelectronics/STM32F411CCU6TR/6166917 | Qual a memória flash do microcontrolador STM32F4 STM32F411CCU6TR? | Qual a velocidade (clock) do microcontrolador STM32F4 STM32F411CCU6TR? | Qual a quantidade de entradas e saídas (I/O) do microcontrolador STM32F4 STM32F411CCU6TR? | o microcontrolador STM32F4 STM32F411CCU6TR, possui comunicação CANBus? | o microcontrolador STM32F4 STM32F411CCU6TR, possui comunicação I2C? | o microcontrolador STM32F4 STM32F411CCU6TR, possui comunicação Ethernet?
PIC18F452-I/P-ND | 275 | PIC18F452-I/P | Microchip Technology | Microchip Technology | IC MCU 8BIT 32KB FLASH 40DIP | 1.052 | 8.31 | 0 | 1 | Tube | PIC® 18F | Active | Verified | PIC | 8-Bit | 40MHz | I2C, SPI, UART/USART | Não | Sim | Não | Brown-out Detect/Reset, LVD, POR, PWM, WDT | 34 | 32KB | FLASH | 256 x 8 | 1.5K x 8 | 4.2V ~ 5.5V | A/D 8x10b | External | -40°C ~ 85°C (TA) | Through Hole | 40-PDIP | 40-DIP (0.600", 15.24mm) | - | - | https://www.digikey.com.br/en/products/detail/microchip-technology/PIC18F452-I-P/417358 | Qual a memória flash do microcontrolador PIC® 18F PIC18F452-I/P? | Qual a velocidade (clock) do microcontrolador PIC® 18F PIC18F452-I/P? | Qual a quantidade de entradas e saídas (I/O) do microcontrolador PIC® 18F PIC18F452-I/P? | o microcontrolador PIC® 18F PIC18F452-I/P, possui comunicação CANBus? | o microcontrolador PIC® 18F PIC18F452-I/P, possui comunicação I2C? | o microcontrolador PIC® 18F PIC18F452-I/P, possui comunicação Ethernet?
PIC18F45K22-I/PT-ND | 276 | PIC18F45K22-I/PT | Microchip Technology | Microchip Technology | IC MCU 8BIT 32KB FLASH 44TQFP | 1.531 | 3.37 | 0 | 1 | Tray | PIC® XLP™ 18K | Active | Verified | PIC | 8-Bit | 64MHz | I2C, SPI, UART/USART | Não | Sim | Não | Brown-out Detect/Reset, HLVD, POR, PWM, WDT | 35 | 32KB | FLASH | 256 x 8 | 1.5K x 8 | 2.3V ~ 5.5V | A/D 30x10b | Internal | -40°C ~ 85°C (TA) | Surface Mount | 44-TQFP (10x10) | 44-TQFP | - | - | https://www.digikey.com.br/en/products/detail/microchip-technology/PIC18F45K22-I-PT/2332851 | Qual a memória flash do microcontrolador PIC® XLP™ 18K PIC18F45K22-I/PT? | Qual a velocidade (clock) do microcontrolador PIC® XLP™ 18K PIC18F45K22-I/PT? | Qual a quantidade de entradas e saídas (I/O) do microcontrolador PIC® XLP™ 18K PIC18F45K22-I/PT? | o microcontrolador PIC® XLP™ 18K PIC18F45K22-I/PT, possui comunicação CANBus? | o microcontrolador PIC® XLP™ 18K PIC18F45K22-I/PT, possui comunicação I2C? | o microcontrolador PIC® XLP™ 18K PIC18F45K22-I/PT, possui comunicação Ethernet?
ATMEGA1284-PU-ND | 277 | ATMEGA1284-PU | Microchip Technology | Microchip Technology | IC MCU 8BIT 128KB FLASH 40DIP | 1.986 | 6.93 | 0 | 1 | Tube | AVR® ATmega | Active | Not Verified | AVR | 8-Bit | 20MHz | I2C, SPI, UART/USART | Não | Sim | Não | Brown-out Detect/Reset, POR, PWM, WDT | 32 | 128KB | FLASH | 4K x 8 | 16K x 8 | 1.8V ~ 5.5V | A/D 8x10b | Internal | -40°C ~ 85°C (TA) | Through Hole | 40-PDIP | 40-DIP (0.600", 15.24mm) | - | - | https://www.digikey.com.br/en/products/detail/microchip-technology/ATMEGA1284-PU/2271218 | Qual a memória flash do microcontrolador AVR® ATmega ATMEGA1284-PU? | Qual a velocidade (clock) do microcontrolador AVR® ATmega ATMEGA1284-PU? | Qual a quantidade de entradas e saídas (I/O) do microcontrolador AVR® ATmega ATMEGA1284-PU? | o microcontrolador AVR® ATmega ATMEGA1284-PU, possui comunicação CANBus? | o microcontrolador AVR® ATmega ATMEGA1284-PU, possui comunicação I2C? | o microcontrolador AVR® ATmega ATMEGA1284-PU, possui comunicação Ethernet?
PIC24FJ256GB106-I/PT-ND | 278 | PIC24FJ256GB106-I/PT | Microchip Technology | Microchip Technology | IC MCU 16BIT 256KB FLASH 64TQFP | 4.13 | 7.35 | 0 | 1 | Tray | PIC® 24F | Active | Verified | PIC | 16-Bit | 32MHz | I2C, SPI, UART/USART, USB OTG | Não | Sim | Não | Brown-out Detect/Reset, LVD, POR, PWM, WDT | 51 | 256KB | FLASH | - | 16K x 8 | 2V ~ 3.6V | A/D 16x10b | Internal | -40°C ~ 85°C (TA) | Surface Mount | 64-TQFP (10x10) | 64-TQFP | - | - | https://www.digikey.com.br/en/products/detail/microchip-technology/PIC24FJ256GB106-I-PT/1681084 | Qual a memória flash do microcontrolador PIC® 24F PIC24FJ256GB106-I/PT? | Qual a velocidade (clock) do microcontrolador PIC® 24F PIC24FJ256GB106-I/PT? | Qual a quantidade de entradas e saídas (I/O) do microcontrolador PIC® 24F PIC24FJ256GB106-I/PT? | o microcontrolador PIC® 24F PIC24FJ256GB106-I/PT, possui comunicação CANBus? | o microcontrolador PIC® 24F PIC24FJ256GB106-I/PT, possui comunicação I2C? | o microcontrolador PIC® 24F PIC24FJ256GB106-I/PT, possui comunicação Ethernet?
497-19662-ND | 279 | STM32L010C6T6 | STMicroelectronics | STMicroelectronics | IC MCU 32BIT 32KB FLASH 48LQFP | 18.851 | 1.84 | 0 | 1 | Tray | STM32L0 | Active | Not Verified | ARM® Cortex®-M0+ | 32-Bit | 32MHz | I2C, IrDA, SPI, UART/USART | Não | Sim | Não | Brown-out Detect/Reset, DMA, POR, PWM, WDT | 38 | 32KB | FLASH | 256 x 8 | 8K x 8 | 1.8V ~ 3.6V | A/D 10x12b | Internal | -40°C ~ 85°C (TA) | Surface Mount | 48-LQFP (7x7) | 48-LQFP | - | - | https://www.digikey.com.br/en/products/detail/stmicroelectronics/STM32L010C6T6/9770445 | Qual a memória flash do microcontrolador STM32L0 STM32L010C6T6? | Qual a velocidade (clock) do microcontrolador STM32L0 STM32L010C6T6? | Qual a quantidade de entradas e saídas (I/O) do microcontrolador STM32L0 STM32L010C6T6? | o microcontrolador STM32L0 STM32L010C6T6, possui comunicação CANBus? | o microcontrolador STM32L0 STM32L010C6T6, possui comunicação I2C? | o microcontrolador STM32L0 STM32L010C6T6, possui comunicação Ethernet?
PIC18F67K22-I/PT-ND | 280 | PIC18F67K22-I/PT | Microchip Technology | Microchip Technology | IC MCU 8BIT 128KB FLASH 64TQFP | 2.261 | 5.26 | 0 | 1 | Tray | PIC® XLP™ 18K | Active | Verified | PIC | 8-Bit | 64MHz | I2C, LINbus, SPI, UART/USART | Não | Sim | Não | Brown-out Detect/Reset, LVD, POR, PWM, WDT | 53 | 128KB | FLASH | 1K x 8 | 4K x 8 | 1.8V ~ 5.5V | A/D 16x12b | Internal | -40°C ~ 85°C (TA) | Surface Mount | 64-TQFP (10x10) | 64-TQFP | - | - | https://www.digikey.com.br/en/products/detail/microchip-technology/PIC18F67K22-I-PT/2712356 | Qual a memória flash do microcontrolador PIC® XLP™ 18K PIC18F67K22-I/PT? | Qual a velocidade (clock) do microcontrolador PIC® XLP™ 18K PIC18F67K22-I/PT? | Qual a quantidade de entradas e saídas (I/O) do microcontrolador PIC® XLP™ 18K PIC18F67K22-I/PT? | o microcontrolador PIC® XLP™ 18K PIC18F67K22-I/PT, possui comunicação CANBus? | o microcontrolador PIC® XLP™ 18K PIC18F67K22-I/PT, possui comunicação I2C? | o microcontrolador PIC® XLP™ 18K PIC18F67K22-I/PT, possui comunicação Ethernet?
STM32G431KBU3-ND | 282 | STM32G431KBU3 | STMicroelectronics | STMicroelectronics | IC MCU 32BIT 128KB FLSH 32UFQFPN | 2.375 | 5.12 | 0 | 1 | Tray | STM32G4 | Active | Not Verified | ARM® Cortex®-M4F | 32-Bit | 170MHz | CANbus, I2C, IrDA, LINbus, SPI, UART/USART | Sim | Sim | Não | Brown-out Detect/Reset, DMA, I2S, POR, PWM, WDT | 26 | 128KB | FLASH | - | 32K x 8 | 1.71V ~ 3.6V | A/D 11x12b; D/A 4x12b | Internal | -40°C ~ 125°C (TA) | Surface Mount | 32-UFQFPN (5x5) | 32-UFQFN Exposed Pad | - | - | https://www.digikey.com.br/en/products/detail/stmicroelectronics/STM32G431KBU3/10326768 | Qual a memória flash do microcontrolador STM32G4 STM32G431KBU3? | Qual a velocidade (clock) do microcontrolador STM32G4 STM32G431KBU3? | Qual a quantidade de entradas e saídas (I/O) do microcontrolador STM32G4 STM32G431KBU3? | o microcontrolador STM32G4 STM32G431KBU3, possui comunicação CANBus? | o microcontrolador STM32G4 STM32G431KBU3, possui comunicação I2C? | o microcontrolador STM32G4 STM32G431KBU3, possui comunicação Ethernet?
MK20DX256VLH7-ND | 283 | MK20DX256VLH7 | NXP USA Inc. | NXP USA Inc. | IC MCU 32BIT 256KB FLASH 64LQFP | 890 | 7.08 | 0 | 1 | Tray | Kinetis K20 | Active | Not Verified | ARM® Cortex®-M4 | 32-Bit | 72MHz | CANbus, EBI/EMI, I2C, IrDA, SPI, UART/USART, USB, USB OTG | Sim | Sim | Não | DMA, I2S, LVD, POR, PWM, WDT | 40 | 256KB | FLASH | 2K x 8 | 64K x 8 | 1.71V ~ 3.6V | A/D 24x16b; D/A 1x12b | Internal | -40°C ~ 105°C (TA) | Surface Mount | 64-LQFP (10x10) | 64-LQFP | - | - | https://www.digikey.com.br/en/products/detail/nxp-usa-inc/MK20DX256VLH7/3742957 | Qual a memória flash do microcontrolador Kinetis K20 MK20DX256VLH7? | Qual a velocidade (clock) do microcontrolador Kinetis K20 MK20DX256VLH7? | Qual a quantidade de entradas e saídas (I/O) do microcontrolador Kinetis K20 MK20DX256VLH7? | o microcontrolador Kinetis K20 MK20DX256VLH7, possui comunicação CANBus? | o microcontrolador Kinetis K20 MK20DX256VLH7, possui comunicação I2C? | o microcontrolador Kinetis K20 MK20DX256VLH7, possui comunicação Ethernet?
STM32G473VET6-ND | 284 | STM32G473VET6 | STMicroelectronics | STMicroelectronics | IC MCU 32BIT 512KB FLASH 100LQFP | 675 | 8.96 | 0 | 1 | Tray | STM32G4 | Active | Not Verified | ARM® Cortex®-M4 | 32-Bit | 170MHz | CANbus, I2C, IrDA, LINbus, QSPI, SAI, SPI, UART/USART, USB | Sim | Sim | Não | Brown-out Detect/Reset, DMA, I2S, POR, PWM, WDT | 86 | 512KB | FLASH | - | 128K x 8 | 1.71V ~ 3.6V | A/D 42x12b; D/A 4x12b | Internal | -40°C ~ 85°C (TA) | Surface Mount | 100-LQFP (14x14) | 100-LQFP | - | - | https://www.digikey.com.br/en/products/detail/stmicroelectronics/STM32G473VET6/10326772 | Qual a memória flash do microcontrolador STM32G4 STM32G473VET6? | Qual a velocidade (clock) do microcontrolador STM32G4 STM32G473VET6? | Qual a quantidade de entradas e saídas (I/O) do microcontrolador STM32G4 STM32G473VET6? | o microcontrolador STM32G4 STM32G473VET6, possui comunicação CANBus? | o microcontrolador STM32G4 STM32G473VET6, possui comunicação I2C? | o microcontrolador STM32G4 STM32G473VET6, possui comunicação Ethernet?
296-37943-ND | 285 | TM4C1294NCPDTT3 | Texas Instruments | Texas Instruments | IC MCU 32BIT 1MB FLASH 128TQFP | 663 | 21.58 | 0 | 1 | Tray | Tiva™ C | Active | Not Verified | ARM® Cortex®-M4F | 32-Bit | 120MHz | CANbus, EBI/EMI, Ethernet, I2C, IrDA, QSSI, UART/USART, USB OTG | Sim | Sim | Sim | Brown-out Detect/Reset, DMA, Motion Control PWM, POR, PWM, WDT | 90 | 1MB | FLASH | 6K x 8 | 256K x 8 | 2.97V ~ 3.63V | A/D 20x12b | Internal | -40°C ~ 105°C (TA) | Surface Mount | 128-TQFP (14x14) | 128-TQFP | - | - | https://www.digikey.com.br/en/products/detail/texas-instruments/TM4C1294NCPDTT3/4915512 | Qual a memória flash do microcontrolador Tiva™ C TM4C1294NCPDTT3? | Qual a velocidade (clock) do microcontrolador Tiva™ C TM4C1294NCPDTT3? | Qual a quantidade de entradas e saídas (I/O) do microcontrolador Tiva™ C TM4C1294NCPDTT3? | o microcontrolador Tiva™ C TM4C1294NCPDTT3, possui comunicação CANBus? | o microcontrolador Tiva™ C TM4C1294NCPDTT3, possui comunicação I2C? | o microcontrolador Tiva™ C TM4C1294NCPDTT3, possui comunicação Ethernet?
497-STM32H503CBT6-ND | 286 | STM32H503CBT6 | STMicroelectronics | STMicroelectronics | IC MCU 32BIT 128KB FLASH 48LQFP | 774 | 3.33 | 0 | 1 | Tape & Reel (TR) | STM32H5 | Active | - | ARM® Cortex®-M33 | 32-Bit | 250MHz | CANbus, FIFO, I2C, IrDA, LINbus, SCI, SDIO, SMBus, SPI, UART/USART, USB | Sim | Sim | Não | Brown-out Detect/Reset, DMA, I2S, PDR, POR, PWM, SHA, TRNG, Voltage Detect, WDT | 35 | 128KB | FLASH | - | 32K x 8 | 1.71V ~ 3.6V | A/D 10x12b SAR; D/A 1x12b | External, Internal | -40°C ~ 85°C (TA) | Surface Mount | 48-LQFP (7x7) | 48-LQFP | - | - | https://www.digikey.com.br/en/products/detail/stmicroelectronics/STM32H503CBT6/21348928 | Qual a memória flash do microcontrolador STM32H5 STM32H503CBT6? | Qual a velocidade (clock) do microcontrolador STM32H5 STM32H503CBT6? | Qual a quantidade de entradas e saídas (I/O) do microcontrolador STM32H5 STM32H503CBT6? | o microcontrolador STM32H5 STM32H503CBT6, possui comunicação CANBus? | o microcontrolador STM32H5 STM32H503CBT6, possui comunicação I2C? | o microcontrolador STM32H5 STM32H503CBT6, possui comunicação Ethernet?
497-STM32G473QET6-ND | 287 | STM32G473QET6 | STMicroelectronics | STMicroelectronics | IC MCU 32BIT 512KB FLASH 128LQFP | 2.351 | 9.76 | 0 | 1 | Tray | STM32G4 | Active | Not Verified | ARM® Cortex®-M4 | 32-Bit | 170MHz | CANbus, I2C, IrDA, LINbus, QSPI, SAI, SPI, UART/USART, USB | Sim | Sim | Não | Brown-out Detect/Reset, DMA, I2S, POR, PWM, WDT | 107 | 512KB | FLASH | - | 128K x 8 | 1.71V ~ 3.6V | A/D 42x12b; D/A 7x12b | Internal | -40°C ~ 85°C (TA) | Surface Mount | 128-LQFP (14x14) | 128-LQFP | - | - | https://www.digikey.com.br/en/products/detail/stmicroelectronics/STM32G473QET6/11591049 | Qual a memória flash do microcontrolador STM32G4 STM32G473QET6? | Qual a velocidade (clock) do microcontrolador STM32G4 STM32G473QET6? | Qual a quantidade de entradas e saídas (I/O) do microcontrolador STM32G4 STM32G473QET6? | o microcontrolador STM32G4 STM32G473QET6, possui comunicação CANBus? | o microcontrolador STM32G4 STM32G473QET6, possui comunicação I2C? | o microcontrolador STM32G4 STM32G473QET6, possui comunicação Ethernet?
PIC12F508-I/SN-ND | 288 | PIC12F508-I/SN | Microchip Technology | Microchip Technology | IC MCU 8BIT 768B FLASH 8SOIC | 11.166 | 0.78 | 0 | 1 | Tube | PIC® 12F | Active | Verified | PIC | 8-Bit | 4MHz | - | Não | Não | Não | POR, WDT | 5 | 768B | FLASH | - | 25 x 8 | 2V ~ 5.5V | - | Internal | -40°C ~ 85°C (TA) | Surface Mount | 8-SOIC | 8-SOIC (0.154", 3.90mm Width) | - | - | https://www.digikey.com.br/en/products/detail/microchip-technology/PIC12F508-I-SN/613186 | Qual a memória flash do microcontrolador PIC® 12F PIC12F508-I/SN? | Qual a velocidade (clock) do microcontrolador PIC® 12F PIC12F508-I/SN? | Qual a quantidade de entradas e saídas (I/O) do microcontrolador PIC® 12F PIC12F508-I/SN? | o microcontrolador PIC® 12F PIC12F508-I/SN, possui comunicação CANBus? | o microcontrolador PIC® 12F PIC12F508-I/SN, possui comunicação I2C? | o microcontrolador PIC® 12F PIC12F508-I/SN, possui comunicação Ethernet?
497-STM32U031F8P6-ND | 289 | STM32U031F8P6 | STMicroelectronics | STMicroelectronics | IC MCU 32BIT 64KB FLASH 20TSSOP | 1.606 | 2.02 | 0 | 1 | Tube | STM32U0 | Active | - | ARM® Cortex®-M0+ | 32-Bit | 56MHz | I2C, IrDA, LINbus, SPI, UART/USART | Não | Sim | Não | Brown-out Detect/Reset, CapSense, DMA, LVD, POR, PWM, Temp Sensor, TRNG, WDT | 17 | 64KB | FLASH | - | 12K x 8 | 1.71V ~ 3.6V | A/D 16x12b SAR; D/A 1x12b | External, Internal | -40°C ~ 85°C (TA) | Surface Mount | 20-TSSOP | 20-TSSOP (0.173", 4.40mm Width) | - | - | https://www.digikey.com.br/en/products/detail/stmicroelectronics/STM32U031F8P6/22519644 | Qual a memória flash do microcontrolador STM32U0 STM32U031F8P6? | Qual a velocidade (clock) do microcontrolador STM32U0 STM32U031F8P6? | Qual a quantidade de entradas e saídas (I/O) do microcontrolador STM32U0 STM32U031F8P6? | o microcontrolador STM32U0 STM32U031F8P6, possui comunicação CANBus? | o microcontrolador STM32U0 STM32U031F8P6, possui comunicação I2C? | o microcontrolador STM32U0 STM32U031F8P6, possui comunicação Ethernet?
497-STM32H573MIY3QTR-ND,497-STM32H573MIY3QTRCT-ND,497-STM32H573MIY3QTRDKR-ND | 290 | STM32H573MIY3QTR | STMicroelectronics | STMicroelectronics | IC MCU 32BIT 2MB FLASH 80WLCSP | 4.866 | 9.43 | 0 | 1 | Tape & Reel (TR),Cut Tape (CT),Digi-Reel® | STM32H5 | Active | - | ARM® Cortex®-M33 | 32-Bit | 250MHz | CANbus, Ethernet, I2C, IrDA, LINbus, MDIO, MMC/SD/SDIO, QSPI, SAI, SPDIF, SPI, UART/USART, USB OTG | Sim | Sim | Sim | Brown-out Detect/Reset, DMA, I2S, PDR, POR, PWM, SHA, TRNG, Voltage Detect, WDT | 57 | 2MB | FLASH | - | 640K x 8 | 1.71V ~ 3.6V | A/D 16x12b SAR; D/A 2x12b | External, Internal | -40°C ~ 125°C (TA) | Surface Mount | 80-WLCSP (3.5x3.27) | 80-UFBGA, WLCSP | - | - | https://www.digikey.com.br/en/products/detail/stmicroelectronics/STM32H573MIY3QTR/21349107 | Qual a memória flash do microcontrolador STM32H5 STM32H573MIY3QTR? | Qual a velocidade (clock) do microcontrolador STM32H5 STM32H573MIY3QTR? | Qual a quantidade de entradas e saídas (I/O) do microcontrolador STM32H5 STM32H573MIY3QTR? | o microcontrolador STM32H5 STM32H573MIY3QTR, possui comunicação CANBus? | o microcontrolador STM32H5 STM32H573MIY3QTR, possui comunicação I2C? | o microcontrolador STM32H5 STM32H573MIY3QTR, possui comunicação Ethernet?
ATSAMD21G18A-MU-ND | 291 | ATSAMD21G18A-MU | Microchip Technology | Microchip Technology | IC MCU 32BIT 256KB FLASH 48QFN | 1.259 | 4.07 | 0 | 1 | Tray | SAM D21G, Functional Safety (FuSa) | Active | Not Verified | ARM® Cortex®-M0+ | 32-Bit | 48MHz | I2C, LINbus, SPI, UART/USART, USB | Não | Sim | Não | Brown-out Detect/Reset, DMA, I2S, POR, PWM, WDT | 38 | 256KB | FLASH | - | 32K x 8 | 1.62V ~ 3.6V | A/D 14x12b; D/A 1x10b | Internal | -40°C ~ 85°C (TA) | Surface Mount | 48-QFN (7x7) | 48-VFQFN Exposed Pad | - | - | https://www.digikey.com.br/en/products/detail/microchip-technology/ATSAMD21G18A-MU/4935894 | Qual a memória flash do microcontrolador SAM D21G, Functional Safety (FuSa) ATSAMD21G18A-MU? | Qual a velocidade (clock) do microcontrolador SAM D21G, Functional Safety (FuSa) ATSAMD21G18A-MU? | Qual a quantidade de entradas e saídas (I/O) do microcontrolador SAM D21G, Functional Safety (FuSa) ATSAMD21G18A-MU? | o microcontrolador SAM D21G, Functional Safety (FuSa) ATSAMD21G18A-MU, possui comunicação CANBus? | o microcontrolador SAM D21G, Functional Safety (FuSa) ATSAMD21G18A-MU, possui comunicação I2C? | o microcontrolador SAM D21G, Functional Safety (FuSa) ATSAMD21G18A-MU, possui comunicação Ethernet?
ATTINY412-SSNRTR-ND,ATTINY412-SSNRCT-ND,ATTINY412-SSNRDKR-ND | 292 | ATTINY412-SSNR | Microchip Technology | Microchip Technology | IC MCU 8BIT 4KB FLASH 8SOIC | 4.63 | 0.58 | 0 | 1 | Tape & Reel (TR),Cut Tape (CT),Digi-Reel® | tinyAVR™ 1, Functional Safety (FuSa) | Active | Not Verified | AVR | 8-Bit | 20MHz | I2C, IrDA, LINbus, SPI, UART/USART | Não | Sim | Não | Brown-out Detect/Reset, POR, WDT | 6 | 4KB | FLASH | 128 x 8 | 256 x 8 | 1.8V ~ 5.5V | A/D 6x10b; D/A 1x8b | Internal | -40°C ~ 105°C (TA) | Surface Mount | 8-SOIC | 8-SOIC (0.154", 3.90mm Width) | - | - | https://www.digikey.com.br/en/products/detail/microchip-technology/ATTINY412-SSNR/8594943 | Qual a memória flash do microcontrolador tinyAVR™ 1, Functional Safety (FuSa) ATTINY412-SSNR? | Qual a velocidade (clock) do microcontrolador tinyAVR™ 1, Functional Safety (FuSa) ATTINY412-SSNR? | Qual a quantidade de entradas e saídas (I/O) do microcontrolador tinyAVR™ 1, Functional Safety (FuSa) ATTINY412-SSNR? | o microcontrolador tinyAVR™ 1, Functional Safety (FuSa) ATTINY412-SSNR, possui comunicação CANBus? | o microcontrolador tinyAVR™ 1, Functional Safety (FuSa) ATTINY412-SSNR, possui comunicação I2C? | o microcontrolador tinyAVR™ 1, Functional Safety (FuSa) ATTINY412-SSNR, possui comunicação Ethernet?
497-17428-ND | 293 | STM32F401RBT6 | STMicroelectronics | STMicroelectronics | IC MCU 32BIT 128KB FLASH 64LQFP | 1.649 | 4.96 | 0 | 1 | Tray | STM32F4 | Active | Not Verified | ARM® Cortex®-M4 | 32-Bit | 84MHz | I2C, IrDA, LINbus, SDIO, SPI, UART/USART, USB OTG | Não | Sim | Não | Brown-out Detect/Reset, DMA, I2S, POR, PWM, WDT | 50 | 128KB | FLASH | - | 64K x 8 | 1.7V ~ 3.6V | A/D 16x12b | Internal | -40°C ~ 85°C (TA) | Surface Mount | 64-LQFP (10x10) | 64-LQFP | - | - | https://www.digikey.com.br/en/products/detail/stmicroelectronics/STM32F401RBT6/4755972 | Qual a memória flash do microcontrolador STM32F4 STM32F401RBT6? | Qual a velocidade (clock) do microcontrolador STM32F4 STM32F401RBT6? | Qual a quantidade de entradas e saídas (I/O) do microcontrolador STM32F4 STM32F401RBT6? | o microcontrolador STM32F4 STM32F401RBT6, possui comunicação CANBus? | o microcontrolador STM32F4 STM32F401RBT6, possui comunicação I2C? | o microcontrolador STM32F4 STM32F401RBT6, possui comunicação Ethernet?
497-18111-ND | 294 | STM32H750XBH6 | STMicroelectronics | STMicroelectronics | IC MCU 32BIT 128KB FLASH TFBGA | 675 | 13.35 | 0 | 1 | Tray | STM32H7 | Active | Not Verified | ARM® Cortex®-M7 | 32-Bit | 480MHz | CANbus, EBI/EMI, Ethernet, I2C, IrDA, LINbus, MDIO, MMC/SD/SDIO, QSPI, SAI, SPDIF, SPI, SWPMI, UART/USART, USB OTG | Sim | Sim | Sim | Brown-out Detect/Reset, DMA, I2S, LCD, POR, PWM, WDT | 168 | 128KB | FLASH | - | 1M x 8 | 1.62V ~ 3.6V | A/D 36x16b; D/A 2x12b | Internal | -40°C ~ 85°C (TA) | Surface Mount | 240+25-TFBGA (14x14) | 265-TFBGA | - | - | https://www.digikey.com.br/en/products/detail/stmicroelectronics/STM32H750XBH6/9453372 | Qual a memória flash do microcontrolador STM32H7 STM32H750XBH6? | Qual a velocidade (clock) do microcontrolador STM32H7 STM32H750XBH6? | Qual a quantidade de entradas e saídas (I/O) do microcontrolador STM32H7 STM32H750XBH6? | o microcontrolador STM32H7 STM32H750XBH6, possui comunicação CANBus? | o microcontrolador STM32H7 STM32H750XBH6, possui comunicação I2C? | o microcontrolador STM32H7 STM32H750XBH6, possui comunicação Ethernet?
AT89S52-24JU-ND | 295 | AT89S52-24JU | Microchip Technology | Microchip Technology | IC MCU 8BIT 8KB FLASH 44PLCC | 1.886 | 3.79 | 0 | 1 | Tube | 89S | Active | Verified | 8051 | 8-Bit | 24MHz | UART/USART | Não | Não | Não | WDT | 32 | 8KB | FLASH | - | 256 x 8 | 4V ~ 5.5V | - | Internal | -40°C ~ 85°C (TA) | Surface Mount | 44-PLCC (16.6x16.6) | 44-LCC (J-Lead) | - | - | https://www.digikey.com.br/en/products/detail/microchip-technology/AT89S52-24JU/1118893 | Qual a memória flash do microcontrolador 89S AT89S52-24JU? | Qual a velocidade (clock) do microcontrolador 89S AT89S52-24JU? | Qual a quantidade de entradas e saídas (I/O) do microcontrolador 89S AT89S52-24JU? | o microcontrolador 89S AT89S52-24JU, possui comunicação CANBus? | o microcontrolador 89S AT89S52-24JU, possui comunicação I2C? | o microcontrolador 89S AT89S52-24JU, possui comunicação Ethernet?
568-S32K311NHT0MLFST-ND | 296 | S32K311NHT0MLFST | NXP USA Inc. | NXP USA Inc. | S32K311, CES, 48 LQFP | 1.14 | 7.91 | 0 | 1 | Tray | S32K3 | Active | - | ARM® Cortex®-M7 | 32-Bit | 120MHz | CANbus, FlexIO, I2C, I3C, LINbus, SAI, SENT, SPI, UART/USART | Sim | Sim | Não | DMA, I2S, WDT | 0 | 1MB | FLASH | 64K x 8 | 112K x 8 | 2.97V ~ 5.5V | A/D 24x12b SAR | External, Internal | -40°C ~ 125°C (TA) | Surface Mount | 48-LQFP (7x7) | 48-LQFP | Automotive | AEC-Q100 | https://www.digikey.com.br/en/products/detail/nxp-usa-inc/S32K311NHT0MLFST/18712448 | Qual a memória flash do microcontrolador S32K3 S32K311NHT0MLFST? | Qual a velocidade (clock) do microcontrolador S32K3 S32K311NHT0MLFST? | Qual a quantidade de entradas e saídas (I/O) do microcontrolador S32K3 S32K311NHT0MLFST? | o microcontrolador S32K3 S32K311NHT0MLFST, possui comunicação CANBus? | o microcontrolador S32K3 S32K311NHT0MLFST, possui comunicação I2C? | o microcontrolador S32K3 S32K311NHT0MLFST, possui comunicação Ethernet?
ATXMEGA128A1U-AU-ND | 297 | ATXMEGA128A1U-AU | Microchip Technology | Microchip Technology | IC MCU 8/16B 128KB FLASH 100TQFP | 1.011 | 8.04 | 0 | 1 | Tray | AVR® XMEGA® A1U | Active | Not Verified | AVR | 8/16-Bit | 32MHz | EBI/EMI, I2C, IrDA, SPI, UART/USART, USB | Não | Sim | Não | Brown-out Detect/Reset, DMA, POR, PWM, WDT | 78 | 128KB | FLASH | 2K x 8 | 8K x 8 | 1.6V ~ 3.6V | A/D 16x12b; D/A 4x12b | Internal | -40°C ~ 85°C (TA) | Surface Mount | 100-TQFP (14x14) | 100-TQFP | - | - | https://www.digikey.com.br/en/products/detail/microchip-technology/ATXMEGA128A1U-AU/3441465 | Qual a memória flash do microcontrolador AVR® XMEGA® A1U ATXMEGA128A1U-AU? | Qual a velocidade (clock) do microcontrolador AVR® XMEGA® A1U ATXMEGA128A1U-AU? | Qual a quantidade de entradas e saídas (I/O) do microcontrolador AVR® XMEGA® A1U ATXMEGA128A1U-AU? | o microcontrolador AVR® XMEGA® A1U ATXMEGA128A1U-AU, possui comunicação CANBus? | o microcontrolador AVR® XMEGA® A1U ATXMEGA128A1U-AU, possui comunicação I2C? | o microcontrolador AVR® XMEGA® A1U ATXMEGA128A1U-AU, possui comunicação Ethernet?
497-STM32G030J6M6-ND | 298 | STM32G030J6M6 | STMicroelectronics | STMicroelectronics | IC MCU 32BIT 32KB FLASH 8SOIC | 770 | 1.21 | 0 | 1 | Tube | STM32G0 | Active | Not Verified | ARM® Cortex®-M0+ | 32-Bit | 64MHz | I2C, IrDA, LINbus, SPI, SmartCard, UART/USART | Não | Sim | Não | DMA, I2S, POR, PWM, WDT | 6 | 32KB | FLASH | - | 8K x 8 | 2V ~ 3.6V | A/D 8x12b | External, Internal | -40°C ~ 85°C (TA) | Surface Mount | 8-SOIC | 8-SOIC (0.154", 3.90mm Width) | - | - | https://www.digikey.com.br/en/products/detail/stmicroelectronics/STM32G030J6M6/10326687 | Qual a memória flash do microcontrolador STM32G0 STM32G030J6M6? | Qual a velocidade (clock) do microcontrolador STM32G0 STM32G030J6M6? | Qual a quantidade de entradas e saídas (I/O) do microcontrolador STM32G0 STM32G030J6M6? | o microcontrolador STM32G0 STM32G030J6M6, possui comunicação CANBus? | o microcontrolador STM32G0 STM32G030J6M6, possui comunicação I2C? | o microcontrolador STM32G0 STM32G030J6M6, possui comunicação Ethernet?
ATMEGA168-20PU-ND | 299 | ATMEGA168-20PU | Microchip Technology | Microchip Technology | IC MCU 8BIT 16KB FLASH 28DIP | 201 | 4.03 | 0 | 1 | Tube | AVR® ATmega | Active | Not Verified | AVR | 8-Bit | 20MHz | I2C, SPI, UART/USART | Não | Sim | Não | Brown-out Detect/Reset, POR, PWM, WDT | 23 | 16KB | FLASH | 512 x 8 | 1K x 8 | 2.7V ~ 5.5V | A/D 6x10b | Internal | -40°C ~ 85°C (TA) | Through Hole | 28-PDIP | 28-DIP (0.300", 7.62mm) | - | - | https://www.digikey.com.br/en/products/detail/microchip-technology/ATMEGA168-20PU/735446 | Qual a memória flash do microcontrolador AVR® ATmega ATMEGA168-20PU? | Qual a velocidade (clock) do microcontrolador AVR® ATmega ATMEGA168-20PU? | Qual a quantidade de entradas e saídas (I/O) do microcontrolador AVR® ATmega ATMEGA168-20PU? | o microcontrolador AVR® ATmega ATMEGA168-20PU, possui comunicação CANBus? | o microcontrolador AVR® ATmega ATMEGA168-20PU, possui comunicação I2C? | o microcontrolador AVR® ATmega ATMEGA168-20PU, possui comunicação Ethernet?
497-STM32C071G8U6-ND | 300 | STM32C071G8U6 | STMicroelectronics | STMicroelectronics | MAINSTREAM ARM CORTEX-M0+ MCU WI | 2.814 | 1.36 | 0 | 1 | Tray | STM32C0 | Active | - | ARM® Cortex®-M0+ | 32-Bit | 48MHz | I2C, IrDA, LINbus, SPI, UART/USART | Não | Sim | Não | Brown-out Detect/Reset, DMA, POR, PWM, Temp Sensor, WDT | 26 | 64KB | FLASH | - | 24K x 8 | 2V ~ 3.6V | A/D 15x12b SAR | Internal | -40°C ~ 85°C (TA) | Surface Mount | 28-UFQFPN (4x4) | 28-UFQFN | - | - | https://www.digikey.com.br/en/products/detail/stmicroelectronics/STM32C071G8U6/25813287 | Qual a memória flash do microcontrolador STM32C0 STM32C071G8U6? | Qual a velocidade (clock) do microcontrolador STM32C0 STM32C071G8U6? | Qual a quantidade de entradas e saídas (I/O) do microcontrolador STM32C0 STM32C071G8U6? | o microcontrolador STM32C0 STM32C071G8U6, possui comunicação CANBus? | o microcontrolador STM32C0 STM32C071G8U6, possui comunicação I2C? | o microcontrolador STM32C0 STM32C071G8U6, possui comunicação Ethernet?
296-47509-2-ND,296-47509-1-ND,296-47509-6-ND | 301 | MSP432E401YTPDTR | Texas Instruments | Texas Instruments | IC MCU 32BIT 1MB FLASH 128TQFP | 1.095 | 20.38 | 0 | 1 | Tape & Reel (TR),Cut Tape (CT),Digi-Reel® | SimpleLink™ | Active | Not Verified | ARM® Cortex®-M4F | 32-Bit | 120MHz | CANbus, EBI/EMI, Ethernet, I2C, QSSI, UART/USART, USB OTG | Sim | Sim | Sim | Brown-out Detect/Reset, DMA, POR, PWM, QEI, WDT | 90 | 1MB | FLASH | 6K x 8 | 256K x 8 | 1.14V ~ 3.63V | A/D 20x12b | Internal | -40°C ~ 105°C (TA) | Surface Mount | 128-TQFP (14x14) | 128-TQFP | - | - | https://www.digikey.com.br/en/products/detail/texas-instruments/MSP432E401YTPDTR/7916258 | Qual a memória flash do microcontrolador SimpleLink™ MSP432E401YTPDTR? | Qual a velocidade (clock) do microcontrolador SimpleLink™ MSP432E401YTPDTR? | Qual a quantidade de entradas e saídas (I/O) do microcontrolador SimpleLink™ MSP432E401YTPDTR? | o microcontrolador SimpleLink™ MSP432E401YTPDTR, possui comunicação CANBus? | o microcontrolador SimpleLink™ MSP432E401YTPDTR, possui comunicação I2C? | o microcontrolador SimpleLink™ MSP432E401YTPDTR, possui comunicação Ethernet?
497-18847-2-ND,497-18847-1-ND,497-18847-6-ND | 302 | STM8S001J3M3TR | STMicroelectronics | STMicroelectronics | IC MCU 8BIT 8KB FLASH 8SO | 44.618 | 0.88 | 0 | 1 | Tape & Reel (TR),Cut Tape (CT),Digi-Reel® | STM8 | Active | Not Verified | STM8 | 8-Bit | 16MHz | I2C, IrDA, LINbus, SmartCard, SPI, UART/USART | Não | Sim | Não | Brown-out Detect/Reset, POR, PWM, WDT | 5 | 8KB | FLASH | 128 x 8 | 1K x 8 | 2.95V ~ 5.5V | A/D 3x10b | Internal | -40°C ~ 125°C (TA) | Surface Mount | 8-SOIC | 8-SOIC (0.154", 3.90mm Width) | - | - | https://www.digikey.com.br/en/products/detail/stmicroelectronics/STM8S001J3M3TR/8258012 | Qual a memória flash do microcontrolador STM8 STM8S001J3M3TR? | Qual a velocidade (clock) do microcontrolador STM8 STM8S001J3M3TR? | Qual a quantidade de entradas e saídas (I/O) do microcontrolador STM8 STM8S001J3M3TR? | o microcontrolador STM8 STM8S001J3M3TR, possui comunicação CANBus? | o microcontrolador STM8 STM8S001J3M3TR, possui comunicação I2C? | o microcontrolador STM8 STM8S001J3M3TR, possui comunicação Ethernet?
497-17438-ND | 303 | STM32F407VGT7 | STMicroelectronics | STMicroelectronics | IC MCU 32BIT 1MB FLASH 100LQFP | 0 | 13.33 | 0 | 1 | Tray | STM32F4 | Active | Not Verified | ARM® Cortex®-M4 | 32-Bit | 168MHz | CANbus, DCMI, EBI/EMI, Ethernet, I2C, IrDA, LINbus, SPI, UART/USART, USB OTG | Sim | Sim | Sim | Brown-out Detect/Reset, DMA, I2S, LCD, POR, PWM, WDT | 82 | 1MB | FLASH | - | 192K x 8 | 1.8V ~ 3.6V | A/D 16x12b; D/A 2x12b | Internal | -40°C ~ 105°C (TA) | Surface Mount | 100-LQFP (14x14) | 100-LQFP | - | - | https://www.digikey.com.br/en/products/detail/stmicroelectronics/STM32F407VGT7/4357247 | Qual a memória flash do microcontrolador STM32F4 STM32F407VGT7? | Qual a velocidade (clock) do microcontrolador STM32F4 STM32F407VGT7? | Qual a quantidade de entradas e saídas (I/O) do microcontrolador STM32F4 STM32F407VGT7? | o microcontrolador STM32F4 STM32F407VGT7, possui comunicação CANBus? | o microcontrolador STM32F4 STM32F407VGT7, possui comunicação I2C? | o microcontrolador STM32F4 STM32F407VGT7, possui comunicação Ethernet?
568-MIMXRT1064CVJ5B-ND | 304 | MIMXRT1064CVJ5B | NXP USA Inc. | NXP USA Inc. | IC MCU 32BIT 4MB FLASH 196LFBGA | 139 | 16.39 | 0 | 1 | Tray | RT1064 | Active | Not Verified | ARM® Cortex®-M7 | 32-Bit | 528MHz | CANbus, EBI/EMI, Ethernet, I2C, MMC/SD/SDIO, SAI, SPDIF, SPI, UART/USART, USB OTG | Sim | Sim | Sim | Brown-out Detect/Reset, DMA, LCD, POR, PWM, WDT | 127 | 4MB | FLASH | - | 1M x 8 | 3V ~ 3.6V | A/D 20x12b | External, Internal | -40°C ~ 105°C (TJ) | Surface Mount | 196-LFBGA (12x12) | 196-LFBGA | - | - | https://www.digikey.com.br/en/products/detail/nxp-usa-inc/MIMXRT1064CVJ5B/14005678 | Qual a memória flash do microcontrolador RT1064 MIMXRT1064CVJ5B? | Qual a velocidade (clock) do microcontrolador RT1064 MIMXRT1064CVJ5B? | Qual a quantidade de entradas e saídas (I/O) do microcontrolador RT1064 MIMXRT1064CVJ5B? | o microcontrolador RT1064 MIMXRT1064CVJ5B, possui comunicação CANBus? | o microcontrolador RT1064 MIMXRT1064CVJ5B, possui comunicação I2C? | o microcontrolador RT1064 MIMXRT1064CVJ5B, possui comunicação Ethernet?
497-STM32H7R3V8T6-ND | 305 | STM32H7R3V8T6 | STMicroelectronics | STMicroelectronics | IC MCU 32BIT 64KB FLASH 100LQFP | 765 | 7.65 | 0 | 1 | Tray | STM32H7 | Active | - | ARM® Cortex®-M7 | 32-Bit | 600MHz | CANbus, EBI/EMI, I2C, IrDA, LINbus, MDIO, MMC/SD/SDIO, QSPI, SAI, SPDIF, SPI, SWPMI, UART/USART, USB OTG | Sim | Sim | Não | Brown-out Detect/Reset, DMA, I2S, POR, PWM, WDT | 67 | 64KB | FLASH | - | 616K x 8 | 1.71V ~ 3.6V | A/D 12x12b | External, Internal | -40°C ~ 85°C (TA) | Surface Mount | 100-LQFP (14x14) | 100-LQFP | - | - | https://www.digikey.com.br/en/products/detail/stmicroelectronics/STM32H7R3V8T6/22486039 | Qual a memória flash do microcontrolador STM32H7 STM32H7R3V8T6? | Qual a velocidade (clock) do microcontrolador STM32H7 STM32H7R3V8T6? | Qual a quantidade de entradas e saídas (I/O) do microcontrolador STM32H7 STM32H7R3V8T6? | o microcontrolador STM32H7 STM32H7R3V8T6, possui comunicação CANBus? | o microcontrolador STM32H7 STM32H7R3V8T6, possui comunicação I2C? | o microcontrolador STM32H7 STM32H7R3V8T6, possui comunicação Ethernet?
PIC12F683-I/SN-ND | 306 | PIC12F683-I/SN | Microchip Technology | Microchip Technology | IC MCU 8BIT 3.5KB FLASH 8SOIC | 3.825 | 1.71 | 0 | 1 | Tube | PIC® 12F | Active | Verified | PIC | 8-Bit | 20MHz | - | Não | Não | Não | Brown-out Detect/Reset, POR, PWM, WDT | 5 | 3.5KB | FLASH | 256 x 8 | 128 x 8 | 2V ~ 5.5V | A/D 4x10b | Internal | -40°C ~ 85°C (TA) | Surface Mount | 8-SOIC | 8-SOIC (0.154", 3.90mm Width) | - | - | https://www.digikey.com.br/en/products/detail/microchip-technology/PIC12F683-I-SN/613194 | Qual a memória flash do microcontrolador PIC® 12F PIC12F683-I/SN? | Qual a velocidade (clock) do microcontrolador PIC® 12F PIC12F683-I/SN? | Qual a quantidade de entradas e saídas (I/O) do microcontrolador PIC® 12F PIC12F683-I/SN? | o microcontrolador PIC® 12F PIC12F683-I/SN, possui comunicação CANBus? | o microcontrolador PIC® 12F PIC12F683-I/SN, possui comunicação I2C? | o microcontrolador PIC® 12F PIC12F683-I/SN, possui comunicação Ethernet?
497-STM32H723VGH6-ND | 307 | STM32H723VGH6 | STMicroelectronics | STMicroelectronics | IC MCU 32BIT 1MB FLASH 100TFBGA | 218 | 12.43 | 0 | 1 | Tray | STM32H7 | Active | Not Verified | ARM® Cortex®-M7 | 32-Bit | 550MHz | CANbus, Ethernet, I2C, IrDA, LINbus, SAI, SmartCard, SPDIF, SPI, UART/USART, USB OTG | Sim | Sim | Sim | Brown-out Detect/Reset, DMA, LCD, POR, PWM, WDT | 80 | 1MB | FLASH | - | 564K x 8 | 1.62V ~ 3.6V | A/D 17x12b, 26x16b; D/A 2x12b | External, Internal | -40°C ~ 85°C (TA) | Surface Mount | 100-TFBGA (8x8) | 100-TFBGA | - | - | https://www.digikey.com.br/en/products/detail/stmicroelectronics/STM32H723VGH6/14305562 | Qual a memória flash do microcontrolador STM32H7 STM32H723VGH6? | Qual a velocidade (clock) do microcontrolador STM32H7 STM32H723VGH6? | Qual a quantidade de entradas e saídas (I/O) do microcontrolador STM32H7 STM32H723VGH6? | o microcontrolador STM32H7 STM32H723VGH6, possui comunicação CANBus? | o microcontrolador STM32H7 STM32H723VGH6, possui comunicação I2C? | o microcontrolador STM32H7 STM32H723VGH6, possui comunicação Ethernet?
497-15818-ND | 308 | STM32F746NGH6 | STMicroelectronics | STMicroelectronics | IC MCU 32BIT 1MB FLASH 216TFBGA | 1.364 | 20.03 | 0 | 1 | Tray | STM32F7 | Active | Not Verified | ARM® Cortex®-M7 | 32-Bit | 216MHz | CANbus, EBI/EMI, Ethernet, I2C, IrDA, LINbus, SAI, SD, SPDIF-Rx, SPI, UART/USART, USB OTG | Sim | Sim | Sim | Brown-out Detect/Reset, DMA, I2S, LCD, POR, PWM, WDT | 168 | 1MB | FLASH | - | 320K x 8 | 1.7V ~ 3.6V | A/D 24x12b; D/A 2x12b | Internal | -40°C ~ 85°C (TA) | Surface Mount | 216-TFBGA (13x13) | 216-TFBGA | - | - | https://www.digikey.com.br/en/products/detail/stmicroelectronics/STM32F746NGH6/5287177 | Qual a memória flash do microcontrolador STM32F7 STM32F746NGH6? | Qual a velocidade (clock) do microcontrolador STM32F7 STM32F746NGH6? | Qual a quantidade de entradas e saídas (I/O) do microcontrolador STM32F7 STM32F746NGH6? | o microcontrolador STM32F7 STM32F746NGH6, possui comunicação CANBus? | o microcontrolador STM32F7 STM32F746NGH6, possui comunicação I2C? | o microcontrolador STM32F7 STM32F746NGH6, possui comunicação Ethernet?
MCF5282CVM66-ND | 309 | MCF5282CVM66 | NXP USA Inc. | NXP USA Inc. | IC MCU 32B 512KB FLASH 256MAPBGA | 2.646 | 71.32 | 0 | 1 | Tray | MCF528x | Not For New Designs | Not Verified | Coldfire V2 | 32-Bit | 66MHz | CANbus, EBI/EMI, Ethernet, I2C, SPI, UART/USART | Sim | Sim | Sim | DMA, LVD, POR, PWM, WDT | 150 | 512KB | FLASH | - | 64K x 8 | 2.7V ~ 3.6V | A/D 8x10b | External | -40°C ~ 85°C (TA) | Surface Mount | 256-MAPBGA (17x17) | 256-LBGA | - | - | https://www.digikey.com.br/en/products/detail/nxp-usa-inc/MCF5282CVM66/954793 | Qual a memória flash do microcontrolador MCF528x MCF5282CVM66? | Qual a velocidade (clock) do microcontrolador MCF528x MCF5282CVM66? | Qual a quantidade de entradas e saídas (I/O) do microcontrolador MCF528x MCF5282CVM66? | o microcontrolador MCF528x MCF5282CVM66, possui comunicação CANBus? | o microcontrolador MCF528x MCF5282CVM66, possui comunicação I2C? | o microcontrolador MCF528x MCF5282CVM66, possui comunicação Ethernet?
497-17101-ND | 310 | STM32L496RGT6 | STMicroelectronics | STMicroelectronics | IC MCU 32BIT 1MB FLASH 64LQFP | 2.226 | 10.54 | 0 | 1 | Tray | STM32L4 | Active | Not Verified | ARM® Cortex®-M4 | 32-Bit | 80MHz | CANbus, I2C, IrDA, LINbus, MMC/SD, QSPI, SAI, SPI, SWPMI, UART/USART, USB OTG | Sim | Sim | Não | Brown-out Detect/Reset, DMA, LCD, PWM, WDT | 52 | 1MB | FLASH | - | 320K x 8 | 1.71V ~ 3.6V | A/D 16x12b; D/A 2x12b | Internal | -40°C ~ 85°C (TA) | Surface Mount | 64-LQFP (10x10) | 64-LQFP | - | - | https://www.digikey.com.br/en/products/detail/stmicroelectronics/STM32L496RGT6/6691395 | Qual a memória flash do microcontrolador STM32L4 STM32L496RGT6? | Qual a velocidade (clock) do microcontrolador STM32L4 STM32L496RGT6? | Qual a quantidade de entradas e saídas (I/O) do microcontrolador STM32L4 STM32L496RGT6? | o microcontrolador STM32L4 STM32L496RGT6, possui comunicação CANBus? | o microcontrolador STM32L4 STM32L496RGT6, possui comunicação I2C? | o microcontrolador STM32L4 STM32L496RGT6, possui comunicação Ethernet?
296-43660-2-ND,296-43660-1-ND,296-43660-6-ND | 311 | TM4C129ENCPDTI3R | Texas Instruments | Texas Instruments | IC MCU 32BIT 1MB FLASH 128TQFP | 1.368 | 22.78 | 0 | 1 | Tape & Reel (TR),Cut Tape (CT),Digi-Reel® | Tiva™ C | Active | Not Verified | ARM® Cortex®-M4F | 32-Bit | 120MHz | CANbus, EBI/EMI, Ethernet, I2C, IrDA, QSSI, UART/USART, USB OTG | Sim | Sim | Sim | Brown-out Detect/Reset, DMA, Motion Control PWM, POR, PWM, WDT | 90 | 1MB | FLASH | 6K x 8 | 256K x 8 | 2.97V ~ 3.63V | A/D 20x12b | Internal | -40°C ~ 85°C (TA) | Surface Mount | 128-TQFP (14x14) | 128-TQFP | - | - | https://www.digikey.com.br/en/products/detail/texas-instruments/TM4C129ENCPDTI3R/4914971 | Qual a memória flash do microcontrolador Tiva™ C TM4C129ENCPDTI3R? | Qual a velocidade (clock) do microcontrolador Tiva™ C TM4C129ENCPDTI3R? | Qual a quantidade de entradas e saídas (I/O) do microcontrolador Tiva™ C TM4C129ENCPDTI3R? | o microcontrolador Tiva™ C TM4C129ENCPDTI3R, possui comunicação CANBus? | o microcontrolador Tiva™ C TM4C129ENCPDTI3R, possui comunicação I2C? | o microcontrolador Tiva™ C TM4C129ENCPDTI3R, possui comunicação Ethernet?
ATMEGA16-16AU-ND | 312 | ATMEGA16-16AU | Microchip Technology | Microchip Technology | IC MCU 8BIT 16KB FLASH 44TQFP | 1.188 | 5.86 | 0 | 1 | Tray | AVR® ATmega | Active | Verified | AVR | 8-Bit | 16MHz | I2C, SPI, UART/USART | Não | Sim | Não | Brown-out Detect/Reset, POR, PWM, WDT | 32 | 16KB | FLASH | 512 x 8 | 1K x 8 | 4.5V ~ 5.5V | A/D 8x10b | Internal | -40°C ~ 85°C (TA) | Surface Mount | 44-TQFP (10x10) | 44-TQFP | - | - | https://www.digikey.com.br/en/products/detail/microchip-technology/ATMEGA16-16AU/739753 | Qual a memória flash do microcontrolador AVR® ATmega ATMEGA16-16AU? | Qual a velocidade (clock) do microcontrolador AVR® ATmega ATMEGA16-16AU? | Qual a quantidade de entradas e saídas (I/O) do microcontrolador AVR® ATmega ATMEGA16-16AU? | o microcontrolador AVR® ATmega ATMEGA16-16AU, possui comunicação CANBus? | o microcontrolador AVR® ATmega ATMEGA16-16AU, possui comunicação I2C? | o microcontrolador AVR® ATmega ATMEGA16-16AU, possui comunicação Ethernet?
STM32G474RBT6-ND | 313 | STM32G474RBT6 | STMicroelectronics | STMicroelectronics | IC MCU 32BIT 128KB FLASH 64LQFP | 383 | 6.6 | 0 | 1 | Tray | STM32G4 | Active | Not Verified | ARM® Cortex®-M4F | 32-Bit | 170MHz | CANbus, I2C, IrDA, LINbus, QSPI, SPI, UART/USART | Sim | Sim | Não | Brown-out Detect/Reset, DMA, I2S, POR, PWM, WDT | 52 | 128KB | FLASH | - | 128K x 8 | 1.71V ~ 3.6V | A/D 26x12b; D/A 7x12b | Internal | -40°C ~ 85°C (TA) | Surface Mount | 64-LQFP (10x10) | 64-LQFP | - | - | https://www.digikey.com.br/en/products/detail/stmicroelectronics/STM32G474RBT6/10326727 | Qual a memória flash do microcontrolador STM32G4 STM32G474RBT6? | Qual a velocidade (clock) do microcontrolador STM32G4 STM32G474RBT6? | Qual a quantidade de entradas e saídas (I/O) do microcontrolador STM32G4 STM32G474RBT6? | o microcontrolador STM32G4 STM32G474RBT6, possui comunicação CANBus? | o microcontrolador STM32G4 STM32G474RBT6, possui comunicação I2C? | o microcontrolador STM32G4 STM32G474RBT6, possui comunicação Ethernet?
296-25427-ND | 314 | MSP430F5529IPN | Texas Instruments | Texas Instruments | IC MCU 16BIT 128KB FLASH 80LQFP | 303 | 11.61 | 0 | 1 | Tray | MSP430F5xx | Active | Not Verified | MSP430 CPUXV2 | 16-Bit | 25MHz | I2C, IrDA, LINbus, SCI, SPI, UART/USART, USB | Não | Sim | Não | Brown-out Detect/Reset, DMA, POR, PWM, WDT | 63 | 128KB | FLASH | - | 10K x 8 | 1.8V ~ 3.6V | A/D 16x12b | Internal | -40°C ~ 85°C (TA) | Surface Mount | 80-LQFP (12x12) | 80-LQFP | - | - | https://www.digikey.com.br/en/products/detail/texas-instruments/MSP430F5529IPN/2183144 | Qual a memória flash do microcontrolador MSP430F5xx MSP430F5529IPN? | Qual a velocidade (clock) do microcontrolador MSP430F5xx MSP430F5529IPN? | Qual a quantidade de entradas e saídas (I/O) do microcontrolador MSP430F5xx MSP430F5529IPN? | o microcontrolador MSP430F5xx MSP430F5529IPN, possui comunicação CANBus? | o microcontrolador MSP430F5xx MSP430F5529IPN, possui comunicação I2C? | o microcontrolador MSP430F5xx MSP430F5529IPN, possui comunicação Ethernet?
PIC16F887-I/P-ND | 315 | PIC16F887-I/P | Microchip Technology | Microchip Technology | IC MCU 8BIT 14KB FLASH 40DIP | 12.642 | 3.18 | 0 | 1 | Tube | PIC® 16F | Active | Verified | PIC | 8-Bit | 20MHz | I2C, SPI, UART/USART | Não | Sim | Não | Brown-out Detect/Reset, POR, PWM, WDT | 35 | 14KB | FLASH | 256 x 8 | 368 x 8 | 2V ~ 5.5V | A/D 14x10b | Internal | -40°C ~ 85°C (TA) | Through Hole | 40-PDIP | 40-DIP (0.600", 15.24mm) | - | - | https://www.digikey.com.br/en/products/detail/microchip-technology/PIC16F887-I-P/1015608 | Qual a memória flash do microcontrolador PIC® 16F PIC16F887-I/P? | Qual a velocidade (clock) do microcontrolador PIC® 16F PIC16F887-I/P? | Qual a quantidade de entradas e saídas (I/O) do microcontrolador PIC® 16F PIC16F887-I/P? | o microcontrolador PIC® 16F PIC16F887-I/P, possui comunicação CANBus? | o microcontrolador PIC® 16F PIC16F887-I/P, possui comunicação I2C? | o microcontrolador PIC® 16F PIC16F887-I/P, possui comunicação Ethernet?
497-15375-ND | 316 | STM32F446VET6 | STMicroelectronics | STMicroelectronics | IC MCU 32BIT 512KB FLASH 100LQFP | 1.809 | 9.16 | 0 | 1 | Tray | STM32F4 | Active | Not Verified | ARM® Cortex®-M4 | 32-Bit | 180MHz | CANbus, EBI/EMI, I2C, IrDA, LINbus, SAI, SD, SPDIF-Rx, SPI, UART/USART, USB, USB OTG | Sim | Sim | Não | Brown-out Detect/Reset, DMA, I2S, LVD, POR, PWM, WDT | 81 | 512KB | FLASH | - | 128K x 8 | 1.7V ~ 3.6V | A/D 16x12b; D/A 2x12b | Internal | -40°C ~ 85°C (TA) | Surface Mount | 100-LQFP (14x14) | 100-LQFP | - | - | https://www.digikey.com.br/en/products/detail/stmicroelectronics/STM32F446VET6/5175961 | Qual a memória flash do microcontrolador STM32F4 STM32F446VET6? | Qual a velocidade (clock) do microcontrolador STM32F4 STM32F446VET6? | Qual a quantidade de entradas e saídas (I/O) do microcontrolador STM32F4 STM32F446VET6? | o microcontrolador STM32F4 STM32F446VET6, possui comunicação CANBus? | o microcontrolador STM32F4 STM32F446VET6, possui comunicação I2C? | o microcontrolador STM32F4 STM32F446VET6, possui comunicação Ethernet?
STM32G474QET6-ND | 317 | STM32G474QET6 | STMicroelectronics | STMicroelectronics | IC MCU 32BIT 512KB FLASH 128LQFP | 1.06 | 9.98 | 0 | 1 | Tray | STM32G4 | Active | Not Verified | ARM® Cortex®-M4F | 32-Bit | 170MHz | CANbus, I2C, IrDA, LINbus, QSPI, SPI, UART/USART | Sim | Sim | Não | Brown-out Detect/Reset, DMA, I2S, POR, PWM, WDT | 107 | 512KB | FLASH | - | 128K x 8 | 1.71V ~ 3.6V | A/D 42x12b; D/A 7x12b | Internal | -40°C ~ 85°C (TA) | Surface Mount | 128-LQFP (14x14) | 128-LQFP | - | - | https://www.digikey.com.br/en/products/detail/stmicroelectronics/STM32G474QET6/10326778 | Qual a memória flash do microcontrolador STM32G4 STM32G474QET6? | Qual a velocidade (clock) do microcontrolador STM32G4 STM32G474QET6? | Qual a quantidade de entradas e saídas (I/O) do microcontrolador STM32G4 STM32G474QET6? | o microcontrolador STM32G4 STM32G474QET6, possui comunicação CANBus? | o microcontrolador STM32G4 STM32G474QET6, possui comunicação I2C? | o microcontrolador STM32G4 STM32G474QET6, possui comunicação Ethernet?
336-3170-5-ND | 318 | EFM8SB10F2G-A-QFN20 | Silicon Labs | Silicon Labs | IC MCU 8BIT 2KB FLASH 20QFN | 1.187 | 1.12 | 0 | 1 | Tube | Sleepy Bee | Active | Not Verified | CIP-51 8051 | 8-Bit | 25MHz | I2C, SMBus, SPI, UART/USART | Não | Sim | Não | Brown-out Detect/Reset, POR, PWM, WDT | 16 | 2KB | FLASH | - | 256 x 8 | 1.8V ~ 3.6V | A/D 9x12b | Internal | -40°C ~ 85°C (TA) | Surface Mount | 20-QFN (3x3) | 20-UFQFN Exposed Pad | - | - | https://www.digikey.com.br/en/products/detail/silicon-labs/EFM8SB10F2G-A-QFN20/5115727 | Qual a memória flash do microcontrolador Sleepy Bee EFM8SB10F2G-A-QFN20? | Qual a velocidade (clock) do microcontrolador Sleepy Bee EFM8SB10F2G-A-QFN20? | Qual a quantidade de entradas e saídas (I/O) do microcontrolador Sleepy Bee EFM8SB10F2G-A-QFN20? | o microcontrolador Sleepy Bee EFM8SB10F2G-A-QFN20, possui comunicação CANBus? | o microcontrolador Sleepy Bee EFM8SB10F2G-A-QFN20, possui comunicação I2C? | o microcontrolador Sleepy Bee EFM8SB10F2G-A-QFN20, possui comunicação Ethernet?
ATMEGA328PB-ANRTR-ND,ATMEGA328PB-ANRCT-ND,ATMEGA328PB-ANRDKR-ND | 320 | ATMEGA328PB-ANR | Microchip Technology | Microchip Technology | IC MCU 8BIT 32KB FLASH 32TQFP | 4.894 | 1.76 | 0 | 1 | Tape & Reel (TR),Cut Tape (CT),Digi-Reel® | AVR® ATmega, Functional Safety (FuSa) | Active | Verified | AVR | 8-Bit | 20MHz | I2C, SPI, UART/USART | Não | Sim | Não | Brown-out Detect/Reset, POR, PWM, WDT | 27 | 32KB | FLASH | 1K x 8 | 2K x 8 | 1.8V ~ 5.5V | A/D 8x10b | Internal | -40°C ~ 105°C (TA) | Surface Mount | 32-TQFP (7x7) | 32-TQFP | - | - | https://www.digikey.com.br/en/products/detail/microchip-technology/ATMEGA328PB-ANR/5638752 | Qual a memória flash do microcontrolador AVR® ATmega, Functional Safety (FuSa) ATMEGA328PB-ANR? | Qual a velocidade (clock) do microcontrolador AVR® ATmega, Functional Safety (FuSa) ATMEGA328PB-ANR? | Qual a quantidade de entradas e saídas (I/O) do microcontrolador AVR® ATmega, Functional Safety (FuSa) ATMEGA328PB-ANR? | o microcontrolador AVR® ATmega, Functional Safety (FuSa) ATMEGA328PB-ANR, possui comunicação CANBus? | o microcontrolador AVR® ATmega, Functional Safety (FuSa) ATMEGA328PB-ANR, possui comunicação I2C? | o microcontrolador AVR® ATmega, Functional Safety (FuSa) ATMEGA328PB-ANR, possui comunicação Ethernet?
ATMEGA16U2-AU-ND | 321 | ATMEGA16U2-AU | Microchip Technology | Microchip Technology | IC MCU 8BIT 16KB FLASH 32TQFP | 27.383 | 3.24 | 0 | 1 | Tray | AVR® ATmega | Active | Verified | AVR | 8-Bit | 16MHz | SPI, UART/USART, USB | Não | Não | Não | Brown-out Detect/Reset, POR, PWM, WDT | 22 | 16KB | FLASH | 512 x 8 | 512 x 8 | 2.7V ~ 5.5V | - | Internal | -40°C ~ 85°C (TA) | Surface Mount | 32-TQFP (7x7) | 32-TQFP | - | - | https://www.digikey.com.br/en/products/detail/microchip-technology/ATMEGA16U2-AU/2050947 | Qual a memória flash do microcontrolador AVR® ATmega ATMEGA16U2-AU? | Qual a velocidade (clock) do microcontrolador AVR® ATmega ATMEGA16U2-AU? | Qual a quantidade de entradas e saídas (I/O) do microcontrolador AVR® ATmega ATMEGA16U2-AU? | o microcontrolador AVR® ATmega ATMEGA16U2-AU, possui comunicação CANBus? | o microcontrolador AVR® ATmega ATMEGA16U2-AU, possui comunicação I2C? | o microcontrolador AVR® ATmega ATMEGA16U2-AU, possui comunicação Ethernet?
497-13251-ND | 322 | STM32F373CCT6 | STMicroelectronics | STMicroelectronics | IC MCU 32BIT 256KB FLASH 48LQFP | 2.095 | 7.8 | 0 | 1 | Tray | STM32F3 | Active | Not Verified | ARM® Cortex®-M4 | 32-Bit | 72MHz | CANbus, I2C, IrDA, LINbus, SPI, UART/USART, USB | Sim | Sim | Não | DMA, I2S, POR, PWM, WDT | 36 | 256KB | FLASH | - | 32K x 8 | 2V ~ 3.6V | A/D 1x12b, 3x16b; D/A 3x12b | Internal | -40°C ~ 85°C (TA) | Surface Mount | 48-LQFP (7x7) | 48-LQFP | - | - | https://www.digikey.com.br/en/products/detail/stmicroelectronics/STM32F373CCT6/3648271 | Qual a memória flash do microcontrolador STM32F3 STM32F373CCT6? | Qual a velocidade (clock) do microcontrolador STM32F3 STM32F373CCT6? | Qual a quantidade de entradas e saídas (I/O) do microcontrolador STM32F3 STM32F373CCT6? | o microcontrolador STM32F3 STM32F373CCT6, possui comunicação CANBus? | o microcontrolador STM32F3 STM32F373CCT6, possui comunicação I2C? | o microcontrolador STM32F3 STM32F373CCT6, possui comunicação Ethernet?
497-8913-ND | 323 | STM32F107VCT6 | STMicroelectronics | STMicroelectronics | IC MCU 32BIT 256KB FLASH 100LQFP | 1.366 | 10.02 | 0 | 1 | Tray | STM32F1 | Active | Verified | ARM® Cortex®-M3 | 32-Bit | 72MHz | CANbus, Ethernet, I2C, IrDA, LINbus, SPI, UART/USART, USB OTG | Sim | Sim | Sim | DMA, POR, PWM, Voltage Detect, WDT | 80 | 256KB | FLASH | - | 64K x 8 | 2V ~ 3.6V | A/D 16x12b; D/A 2x12b | Internal | -40°C ~ 85°C (TA) | Surface Mount | - | 100-LQFP | - | - | https://www.digikey.com.br/en/products/detail/stmicroelectronics/STM32F107VCT6/2074107 | Qual a memória flash do microcontrolador STM32F1 STM32F107VCT6? | Qual a velocidade (clock) do microcontrolador STM32F1 STM32F107VCT6? | Qual a quantidade de entradas e saídas (I/O) do microcontrolador STM32F1 STM32F107VCT6? | o microcontrolador STM32F1 STM32F107VCT6, possui comunicação CANBus? | o microcontrolador STM32F1 STM32F107VCT6, possui comunicação I2C? | o microcontrolador STM32F1 STM32F107VCT6, possui comunicação Ethernet?
497-STM32C071K8T6-ND | 324 | STM32C071K8T6 | STMicroelectronics | STMicroelectronics | MAINSTREAM ARM CORTEX-M0+ MCU WI | 1.103 | 1.44 | 0 | 1 | Tray | STM32C0 | Active | - | ARM® Cortex®-M0+ | 32-Bit | 48MHz | I2C, IrDA, LINbus, SPI, UART/USART | Não | Sim | Não | Brown-out Detect/Reset, DMA, POR, PWM, Temp Sensor, WDT | 29 | 64KB | FLASH | - | 24K x 8 | 2V ~ 3.6V | A/D 16x12b SAR | Internal | -40°C ~ 85°C (TA) | Surface Mount | 32-LQFP (7x7) | 32-LQFP | - | - | https://www.digikey.com.br/en/products/detail/stmicroelectronics/STM32C071K8T6/25813290 | Qual a memória flash do microcontrolador STM32C0 STM32C071K8T6? | Qual a velocidade (clock) do microcontrolador STM32C0 STM32C071K8T6? | Qual a quantidade de entradas e saídas (I/O) do microcontrolador STM32C0 STM32C071K8T6? | o microcontrolador STM32C0 STM32C071K8T6, possui comunicação CANBus? | o microcontrolador STM32C0 STM32C071K8T6, possui comunicação I2C? | o microcontrolador STM32C0 STM32C071K8T6, possui comunicação Ethernet?
PIC16F1823-I/SL-ND | 325 | PIC16F1823-I/SL | Microchip Technology | Microchip Technology | IC MCU 8BIT 3.5KB FLASH 14SOIC | 38.631 | 1.4 | 0 | 1 | Tube | PIC® XLP™ 16F | Active | Verified | PIC | 8-Bit | 32MHz | I2C, LINbus, SPI, UART/USART | Não | Sim | Não | Brown-out Detect/Reset, POR, PWM, WDT | 12 | 3.5KB | FLASH | 256 x 8 | 128 x 8 | 1.8V ~ 5.5V | A/D 8x10b | Internal | -40°C ~ 85°C (TA) | Surface Mount | 14-SOIC | 14-SOIC (0.154", 3.90mm Width) | - | - | https://www.digikey.com.br/en/products/detail/microchip-technology/PIC16F1823-I-SL/2258580 | Qual a memória flash do microcontrolador PIC® XLP™ 16F PIC16F1823-I/SL? | Qual a velocidade (clock) do microcontrolador PIC® XLP™ 16F PIC16F1823-I/SL? | Qual a quantidade de entradas e saídas (I/O) do microcontrolador PIC® XLP™ 16F PIC16F1823-I/SL? | o microcontrolador PIC® XLP™ 16F PIC16F1823-I/SL, possui comunicação CANBus? | o microcontrolador PIC® XLP™ 16F PIC16F1823-I/SL, possui comunicação I2C? | o microcontrolador PIC® XLP™ 16F PIC16F1823-I/SL, possui comunicação Ethernet?
497-17471-ND | 327 | STM32F439ZIT6 | STMicroelectronics | STMicroelectronics | IC MCU 32BIT 2MB FLASH 144LQFP | 0 | 16 | 0 | 1 | Tray | STM32F4 | Active | Not Verified | ARM® Cortex®-M4 | 32-Bit | 180MHz | CANbus, EBI/EMI, Ethernet, I2C, IrDA, LINbus, SPI, UART/USART, USB OTG | Sim | Sim | Sim | Brown-out Detect/Reset, DMA, I2S, LCD, POR, PWM, WDT | 114 | 2MB | FLASH | - | 256K x 8 | 1.8V ~ 3.6V | A/D 24x12b; D/A 2x12b | Internal | -40°C ~ 85°C (TA) | Surface Mount | 144-LQFP (20x20) | 144-LQFP | - | - | https://www.digikey.com.br/en/products/detail/stmicroelectronics/STM32F439ZIT6/4357329 | Qual a memória flash do microcontrolador STM32F4 STM32F439ZIT6? | Qual a velocidade (clock) do microcontrolador STM32F4 STM32F439ZIT6? | Qual a quantidade de entradas e saídas (I/O) do microcontrolador STM32F4 STM32F439ZIT6? | o microcontrolador STM32F4 STM32F439ZIT6, possui comunicação CANBus? | o microcontrolador STM32F4 STM32F439ZIT6, possui comunicação I2C? | o microcontrolador STM32F4 STM32F439ZIT6, possui comunicação Ethernet?
ATMEGA1280-16AU-ND | 328 | ATMEGA1280-16AU | Microchip Technology | Microchip Technology | IC MCU 8BIT 128KB FLASH 100TQFP | 1.27 | 14.05 | 0 | 1 | Tray | AVR® ATmega | Active | Verified | AVR | 8-Bit | 16MHz | EBI/EMI, I2C, SPI, UART/USART | Não | Sim | Não | Brown-out Detect/Reset, POR, PWM, WDT | 86 | 128KB | FLASH | 4K x 8 | 8K x 8 | 2.7V ~ 5.5V | A/D 16x10b | Internal | -40°C ~ 85°C (TA) | Surface Mount | 100-TQFP (14x14) | 100-TQFP | - | - | https://www.digikey.com.br/en/products/detail/microchip-technology/ATMEGA1280-16AU/1245825 | Qual a memória flash do microcontrolador AVR® ATmega ATMEGA1280-16AU? | Qual a velocidade (clock) do microcontrolador AVR® ATmega ATMEGA1280-16AU? | Qual a quantidade de entradas e saídas (I/O) do microcontrolador AVR® ATmega ATMEGA1280-16AU? | o microcontrolador AVR® ATmega ATMEGA1280-16AU, possui comunicação CANBus? | o microcontrolador AVR® ATmega ATMEGA1280-16AU, possui comunicação I2C? | o microcontrolador AVR® ATmega ATMEGA1280-16AU, possui comunicação Ethernet?
497-17455-ND | 329 | STM32F429IGT6 | STMicroelectronics | STMicroelectronics | IC MCU 32BIT 1MB FLASH 176LQFP | 607 | 12.64 | 0 | 1 | Tray | STM32F4 | Active | Not Verified | ARM® Cortex®-M4 | 32-Bit | 180MHz | CANbus, EBI/EMI, Ethernet, I2C, IrDA, LINbus, SPI, UART/USART, USB OTG | Sim | Sim | Sim | Brown-out Detect/Reset, DMA, I2S, LCD, POR, PWM, WDT | 140 | 1MB | FLASH | - | 256K x 8 | 1.8V ~ 3.6V | A/D 24x12b; D/A 2x12b | Internal | -40°C ~ 85°C (TA) | Surface Mount | 176-LQFP (24x24) | 176-LQFP | - | - | https://www.digikey.com.br/en/products/detail/stmicroelectronics/STM32F429IGT6/4357423 | Qual a memória flash do microcontrolador STM32F4 STM32F429IGT6? | Qual a velocidade (clock) do microcontrolador STM32F4 STM32F429IGT6? | Qual a quantidade de entradas e saídas (I/O) do microcontrolador STM32F4 STM32F429IGT6? | o microcontrolador STM32F4 STM32F429IGT6, possui comunicação CANBus? | o microcontrolador STM32F4 STM32F429IGT6, possui comunicação I2C? | o microcontrolador STM32F4 STM32F429IGT6, possui comunicação Ethernet?
296-28430-2-ND,296-28430-1-ND,296-28430-6-ND | 330 | MSP430G2553IPW20R | Texas Instruments | Texas Instruments | IC MCU 16BIT 16KB FLASH 20TSSOP | 11.495 | 3.08 | 0 | 1 | Tape & Reel (TR),Cut Tape (CT),Digi-Reel® | MSP430G2xx | Active | Verified | MSP430 CPU16 | 16-Bit | 16MHz | I2C, IrDA, LINbus, SCI, SPI, UART/USART | Não | Sim | Não | Brown-out Detect/Reset, DMA, POR, PWM, WDT | 16 | 16KB | FLASH | - | 512 x 8 | 1.8V ~ 3.6V | A/D 8x10b | Internal | -40°C ~ 85°C (TA) | Surface Mount | 20-TSSOP | 20-TSSOP (0.173", 4.40mm Width) | - | - | https://www.digikey.com.br/en/products/detail/texas-instruments/MSP430G2553IPW20R/2638886 | Qual a memória flash do microcontrolador MSP430G2xx MSP430G2553IPW20R? | Qual a velocidade (clock) do microcontrolador MSP430G2xx MSP430G2553IPW20R? | Qual a quantidade de entradas e saídas (I/O) do microcontrolador MSP430G2xx MSP430G2553IPW20R? | o microcontrolador MSP430G2xx MSP430G2553IPW20R, possui comunicação CANBus? | o microcontrolador MSP430G2xx MSP430G2553IPW20R, possui comunicação I2C? | o microcontrolador MSP430G2xx MSP430G2553IPW20R, possui comunicação Ethernet?
497-STM32G051F8P6-ND | 331 | STM32G051F8P6 | STMicroelectronics | STMicroelectronics | IC MCU 32BIT 64KB FLASH 20TSSOP | 790 | 2.16 | 0 | 1 | Bulk | STM32G0 | Active | - | ARM® Cortex®-M0+ | 32-Bit | 64MHz | I2C, IrDA, LINbus, SPI, SmartCard, UART/USART | Não | Sim | Não | Brown-out Detect/Reset, DMA, I2S, POR, PWM, WDT | 18 | 64KB | FLASH | - | 18K x 8 | 1.7V ~ 3.6V | A/D 16x12b SAR; D/A 2x12b | External, Internal | -40°C ~ 85°C (TA) | Surface Mount | 20-TSSOP | 20-TSSOP (0.173", 4.40mm Width) | - | - | https://www.digikey.com.br/en/products/detail/stmicroelectronics/STM32G051F8P6/18086216 | Qual a memória flash do microcontrolador STM32G0 STM32G051F8P6? | Qual a velocidade (clock) do microcontrolador STM32G0 STM32G051F8P6? | Qual a quantidade de entradas e saídas (I/O) do microcontrolador STM32G0 STM32G051F8P6? | o microcontrolador STM32G0 STM32G051F8P6, possui comunicação CANBus? | o microcontrolador STM32G0 STM32G051F8P6, possui comunicação I2C? | o microcontrolador STM32G0 STM32G051F8P6, possui comunicação Ethernet?
PIC16F690-I/SS-ND | 332 | PIC16F690-I/SS | Microchip Technology | Microchip Technology | IC MCU 8BIT 7KB FLASH 20SSOP | 1.012 | 2.28 | 0 | 1 | Tube | PIC® 16F | Active | Verified | PIC | 8-Bit | 20MHz | I2C, SPI, UART/USART | Não | Sim | Não | Brown-out Detect/Reset, POR, PWM, WDT | 18 | 7KB | FLASH | 256 x 8 | 256 x 8 | 2V ~ 5.5V | A/D 12x10b | Internal | -40°C ~ 85°C (TA) | Surface Mount | 20-SSOP | 20-SSOP (0.209", 5.30mm Width) | - | - | https://www.digikey.com.br/en/products/detail/microchip-technology/PIC16F690-I-SS/894269 | Qual a memória flash do microcontrolador PIC® 16F PIC16F690-I/SS? | Qual a velocidade (clock) do microcontrolador PIC® 16F PIC16F690-I/SS? | Qual a quantidade de entradas e saídas (I/O) do microcontrolador PIC® 16F PIC16F690-I/SS? | o microcontrolador PIC® 16F PIC16F690-I/SS, possui comunicação CANBus? | o microcontrolador PIC® 16F PIC16F690-I/SS, possui comunicação I2C? | o microcontrolador PIC® 16F PIC16F690-I/SS, possui comunicação Ethernet?
ATMEGA328P-ANRTR-ND,ATMEGA328P-ANRCT-ND,ATMEGA328P-ANRDKR-ND | 333 | ATMEGA328P-ANR | Microchip Technology | Microchip Technology | IC MCU 8BIT 32KB FLASH 32TQFP | 30.33 | 2.89 | 0 | 1 | Tape & Reel (TR),Cut Tape (CT),Digi-Reel® | AVR® ATmega | Active | Verified | AVR | 8-Bit | 20MHz | I2C, SPI, UART/USART | Não | Sim | Não | Brown-out Detect/Reset, POR, PWM, WDT | 23 | 32KB | FLASH | 1K x 8 | 2K x 8 | 1.8V ~ 5.5V | A/D 8x10b | Internal | -40°C ~ 105°C (TA) | Surface Mount | 32-TQFP (7x7) | 32-TQFP | - | - | https://www.digikey.com.br/en/products/detail/microchip-technology/ATMEGA328P-ANR/2357084 | Qual a memória flash do microcontrolador AVR® ATmega ATMEGA328P-ANR? | Qual a velocidade (clock) do microcontrolador AVR® ATmega ATMEGA328P-ANR? | Qual a quantidade de entradas e saídas (I/O) do microcontrolador AVR® ATmega ATMEGA328P-ANR? | o microcontrolador AVR® ATmega ATMEGA328P-ANR, possui comunicação CANBus? | o microcontrolador AVR® ATmega ATMEGA328P-ANR, possui comunicação I2C? | o microcontrolador AVR® ATmega ATMEGA328P-ANR, possui comunicação Ethernet?
497-18546-ND | 334 | STM32F412RET6 | STMicroelectronics | STMicroelectronics | IC MCU 32BIT 512KB FLASH 64LQFP | 951 | 7.44 | 0 | 1 | Tray | STM32F4 | Active | Not Verified | ARM® Cortex®-M4 | 32-Bit | 100MHz | CANbus, EBI/EMI, I2C, IrDA, LINbus, MMC/SD/SDIO, QSPI, SPI, UART/USART, USB OTG | Sim | Sim | Não | Brown-out Detect/Reset, DMA, I2S, LCD, POR, PWM, WDT | 50 | 512KB | FLASH | - | 256K x 8 | 1.7V ~ 3.6V | A/D 16x12b | Internal | -40°C ~ 85°C (TA) | Surface Mount | 64-LQFP (10x10) | 64-LQFP | - | - | https://www.digikey.com.br/en/products/detail/stmicroelectronics/STM32F412RET6/6621740 | Qual a memória flash do microcontrolador STM32F4 STM32F412RET6? | Qual a velocidade (clock) do microcontrolador STM32F4 STM32F412RET6? | Qual a quantidade de entradas e saídas (I/O) do microcontrolador STM32F4 STM32F412RET6? | o microcontrolador STM32F4 STM32F412RET6, possui comunicação CANBus? | o microcontrolador STM32F4 STM32F412RET6, possui comunicação I2C? | o microcontrolador STM32F4 STM32F412RET6, possui comunicação Ethernet?
150-AVR32SD32-I/PT-ND | 335 | AVR32SD32-I/PT | Microchip Technology | Microchip Technology | 32KB,ECC,2XCPU,20MHZ,ERRCTRL,MVI | 727 | 1.44 | 0 | 1 | Tray | AVR® SD | Active | - | AVR | 8-Bit | 20MHz | I2C, IrDA, SMBus, SPI, UART/USART | Não | Sim | Não | Brown-out Detect/Reset, POR, PWM, WDT | 25 | 32KB | FLASH | 256 x 8 | 4K x 8 | 2.7V ~ 5.5V | A/D 23x10b; D/A 1x10b | External, Internal | -40°C ~ 85°C (TA) | Surface Mount | 32-TQFP (7x7) | 32-TQFP | - | - | https://www.digikey.com.br/en/products/detail/microchip-technology/AVR32SD32-I-PT/26256311 | Qual a memória flash do microcontrolador AVR® SD AVR32SD32-I/PT? | Qual a velocidade (clock) do microcontrolador AVR® SD AVR32SD32-I/PT? | Qual a quantidade de entradas e saídas (I/O) do microcontrolador AVR® SD AVR32SD32-I/PT? | o microcontrolador AVR® SD AVR32SD32-I/PT, possui comunicação CANBus? | o microcontrolador AVR® SD AVR32SD32-I/PT, possui comunicação I2C? | o microcontrolador AVR® SD AVR32SD32-I/PT, possui comunicação Ethernet?
497-17827-ND | 336 | STM32L431CCT6 | STMicroelectronics | STMicroelectronics | IC MCU 32BIT 256KB FLASH 48LQFP | 3.872 | 4.71 | 0 | 1 | Tray | STM32L4 | Active | Not Verified | ARM® Cortex®-M4 | 32-Bit | 80MHz | CANbus, I2C, IrDA, LINbus, QSPI, SAI, SPI, SWPMI, UART/USART | Sim | Sim | Não | Brown-out Detect/Reset, DMA, PWM, WDT | 39 | 256KB | FLASH | - | 64K x 8 | 1.71V ~ 3.6V | A/D 10x12b; D/A 2x12b | Internal | -40°C ~ 85°C (TA) | Surface Mount | 48-LQFP (7x7) | 48-LQFP | - | - | https://www.digikey.com.br/en/products/detail/stmicroelectronics/STM32L431CCT6/6621814 | Qual a memória flash do microcontrolador STM32L4 STM32L431CCT6? | Qual a velocidade (clock) do microcontrolador STM32L4 STM32L431CCT6? | Qual a quantidade de entradas e saídas (I/O) do microcontrolador STM32L4 STM32L431CCT6? | o microcontrolador STM32L4 STM32L431CCT6, possui comunicação CANBus? | o microcontrolador STM32L4 STM32L431CCT6, possui comunicação I2C? | o microcontrolador STM32L4 STM32L431CCT6, possui comunicação Ethernet?
296-38028-ND | 338 | TM4C1294NCPDTI3 | Texas Instruments | Texas Instruments | IC MCU 32BIT 1MB FLASH 128TQFP | 911 | 20.89 | 0 | 1 | Tray | Tiva™ C | Active | Not Verified | ARM® Cortex®-M4F | 32-Bit | 120MHz | CANbus, EBI/EMI, Ethernet, I2C, IrDA, QSSI, UART/USART, USB OTG | Sim | Sim | Sim | Brown-out Detect/Reset, DMA, Motion Control PWM, POR, PWM, WDT | 90 | 1MB | FLASH | 6K x 8 | 256K x 8 | 2.97V ~ 3.63V | A/D 20x12b | Internal | -40°C ~ 85°C (TA) | Surface Mount | 128-TQFP (14x14) | 128-TQFP | - | - | https://www.digikey.com.br/en/products/detail/texas-instruments/TM4C1294NCPDTI3/4914951 | Qual a memória flash do microcontrolador Tiva™ C TM4C1294NCPDTI3? | Qual a velocidade (clock) do microcontrolador Tiva™ C TM4C1294NCPDTI3? | Qual a quantidade de entradas e saídas (I/O) do microcontrolador Tiva™ C TM4C1294NCPDTI3? | o microcontrolador Tiva™ C TM4C1294NCPDTI3, possui comunicação CANBus? | o microcontrolador Tiva™ C TM4C1294NCPDTI3, possui comunicação I2C? | o microcontrolador Tiva™ C TM4C1294NCPDTI3, possui comunicação Ethernet?
497-STM32G0B0KET6-ND | 339 | STM32G0B0KET6 | STMicroelectronics | STMicroelectronics | IC MCU 32BIT 512KB FLASH 32LQFP | 0 | 3.46 | 0 | 1 | Bulk | STM32G0 | Active | - | ARM® Cortex®-M0+ | 32-Bit | 64MHz | I2C, IrDA, LINbus, SPI, SmartCard, UART/USART | Não | Sim | Não | Brown-out Detect/Reset, DMA, I2S, POR, PWM, WDT | 29 | 512KB | FLASH | - | 144K x 8 | 2V ~ 3.6V | A/D 13x12b SAR | External, Internal | -40°C ~ 85°C (TA) | Surface Mount | 32-LQFP (7x7) | 32-LQFP | - | - | https://www.digikey.com.br/en/products/detail/stmicroelectronics/STM32G0B0KET6/18085886 | Qual a memória flash do microcontrolador STM32G0 STM32G0B0KET6? | Qual a velocidade (clock) do microcontrolador STM32G0 STM32G0B0KET6? | Qual a quantidade de entradas e saídas (I/O) do microcontrolador STM32G0 STM32G0B0KET6? | o microcontrolador STM32G0 STM32G0B0KET6, possui comunicação CANBus? | o microcontrolador STM32G0 STM32G0B0KET6, possui comunicação I2C? | o microcontrolador STM32G0 STM32G0B0KET6, possui comunicação Ethernet?
497-17541-ND | 340 | STM32L476RCT6 | STMicroelectronics | STMicroelectronics | IC MCU 32BIT 256KB FLASH 64LQFP | 9.1 | 6.93 | 0 | 1 | Tray | STM32L4 | Active | Not Verified | ARM® Cortex®-M4 | 32-Bit | 80MHz | CANbus, I2C, IrDA, LINbus, MMC/SD, QSPI, SAI, SPI, SWPMI, UART/USART, USB OTG | Sim | Sim | Não | Brown-out Detect/Reset, DMA, LCD, PWM, WDT | 51 | 256KB | FLASH | - | 128K x 8 | 1.71V ~ 3.6V | A/D 16x12b; D/A 2x12b | Internal | -40°C ~ 85°C (TA) | Surface Mount | 64-LQFP (10x10) | 64-LQFP | - | - | https://www.digikey.com.br/en/products/detail/stmicroelectronics/STM32L476RCT6/6167047 | Qual a memória flash do microcontrolador STM32L4 STM32L476RCT6? | Qual a velocidade (clock) do microcontrolador STM32L4 STM32L476RCT6? | Qual a quantidade de entradas e saídas (I/O) do microcontrolador STM32L4 STM32L476RCT6? | o microcontrolador STM32L4 STM32L476RCT6, possui comunicação CANBus? | o microcontrolador STM32L4 STM32L476RCT6, possui comunicação I2C? | o microcontrolador STM32L4 STM32L476RCT6, possui comunicação Ethernet?
150-PIC16F15213T-I/MFTR-ND,150-PIC16F15213T-I/MFCT-ND,150-PIC16F15213T-I/MFDKR-ND | 341 | PIC16F15213T-I/MF | Microchip Technology | Microchip Technology | IC MCU 8BIT 3.5KB FLASH 8DFN | 1.995 | 0.47 | 0 | 1 | Tape & Reel (TR),Cut Tape (CT),Digi-Reel® | PIC® 16F, Functional Safety (FuSa) | Active | Not Verified | PIC | 8-Bit | 32MHz | I2C, LINbus, SPI, UART/USART | Não | Sim | Não | Brown-out Detect/Reset, POR, PWM, WDT | 5 | 3.5KB | FLASH | - | 256 x 8 | 1.8V ~ 5.5V | A/D 5/2x10b | Internal | -40°C ~ 85°C (TA) | Surface Mount | 8-DFN (3x3) | 8-VDFN Exposed Pad | - | - | https://www.digikey.com.br/en/products/detail/microchip-technology/PIC16F15213T-I-MF/12807572 | Qual a memória flash do microcontrolador PIC® 16F, Functional Safety (FuSa) PIC16F15213T-I/MF? | Qual a velocidade (clock) do microcontrolador PIC® 16F, Functional Safety (FuSa) PIC16F15213T-I/MF? | Qual a quantidade de entradas e saídas (I/O) do microcontrolador PIC® 16F, Functional Safety (FuSa) PIC16F15213T-I/MF? | o microcontrolador PIC® 16F, Functional Safety (FuSa) PIC16F15213T-I/MF, possui comunicação CANBus? | o microcontrolador PIC® 16F, Functional Safety (FuSa) PIC16F15213T-I/MF, possui comunicação I2C? | o microcontrolador PIC® 16F, Functional Safety (FuSa) PIC16F15213T-I/MF, possui comunicação Ethernet?
497-STM32G0B0CET6-ND | 343 | STM32G0B0CET6 | STMicroelectronics | STMicroelectronics | IC MCU 32BIT 512KB FLASH 48LQFP | 0 | 3.54 | 0 | 1 | Bulk | STM32G0 | Active | - | ARM® Cortex®-M0+ | 32-Bit | 64MHz | I2C, IrDA, LINbus, SPI, SmartCard, UART/USART, USB2.0 | Não | Sim | Não | Brown-out Detect/Reset, DMA, I2S, POR, PWM, WDT | 43 | 512KB | FLASH | - | 144K x 8 | 2V ~ 3.6V | A/D 17x12b SAR | External, Internal | -40°C ~ 85°C (TA) | Surface Mount | 48-LQFP (7x7) | 48-LQFP | - | - | https://www.digikey.com.br/en/products/detail/stmicroelectronics/STM32G0B0CET6/18086044 | Qual a memória flash do microcontrolador STM32G0 STM32G0B0CET6? | Qual a velocidade (clock) do microcontrolador STM32G0 STM32G0B0CET6? | Qual a quantidade de entradas e saídas (I/O) do microcontrolador STM32G0 STM32G0B0CET6? | o microcontrolador STM32G0 STM32G0B0CET6, possui comunicação CANBus? | o microcontrolador STM32G0 STM32G0B0CET6, possui comunicação I2C? | o microcontrolador STM32G0 STM32G0B0CET6, possui comunicação Ethernet?
497-STM32U575RIT6-ND | 344 | STM32U575RIT6 | STMicroelectronics | STMicroelectronics | IC MCU 32BIT 2MB FLASH 64LQFP | 739 | 9.15 | 0 | 1 | Bulk | STM32U5 | Active | - | ARM® Cortex®-M33 | 32-Bit | 160MHz | CANbus, I2C, IrDA, LINbus, MMC/SD/SDIO, SAI, SmartCard, SPDIF, SPI, UART/USART, USB, USB OTG | Sim | Sim | Não | Brown-out Detect/Reset, DMA, Motor Control PWM, POR, PWM, WDT | 51 | 2MB | FLASH | - | 784K x 8 | 1.71V ~ 3.6V | A/D 17x12/14b SAR; D/A 2x12b | External, Internal | -40°C ~ 85°C (TA) | Surface Mount | 64-LQFP (10x10) | 64-LQFP | - | - | https://www.digikey.com.br/en/products/detail/stmicroelectronics/STM32U575RIT6/18085748 | Qual a memória flash do microcontrolador STM32U5 STM32U575RIT6? | Qual a velocidade (clock) do microcontrolador STM32U5 STM32U575RIT6? | Qual a quantidade de entradas e saídas (I/O) do microcontrolador STM32U5 STM32U575RIT6? | o microcontrolador STM32U5 STM32U575RIT6, possui comunicação CANBus? | o microcontrolador STM32U5 STM32U575RIT6, possui comunicação I2C? | o microcontrolador STM32U5 STM32U575RIT6, possui comunicação Ethernet?
150-PIC18F57Q43-I/PT-ND | 345 | PIC18F57Q43-I/PT | Microchip Technology | Microchip Technology | IC MCU 8BIT 128KB FLASH 48TQFP | 846 | 1.94 | 0 | 1 | Tray | PIC® XLP™ 18F, Functional Safety (FuSa) | Active | Not Verified | PIC | 8-Bit | 64MHz | I2C, LINbus, SPI, UART/USART | Não | Sim | Não | Brown-out Detect/Reset, LVD, POR, PWM, WDT | 44 | 128KB | FLASH | 1K x 8 | 8K x 8 | 1.8V ~ 5.5V | A/D 43x12b; D/A 1x8b | Internal | -40°C ~ 85°C (TA) | Surface Mount | 48-TQFP-EP (7x7) | 48-TQFP Exposed Pad | - | - | https://www.digikey.com.br/en/products/detail/microchip-technology/PIC18F57Q43-I-PT/11588230 | Qual a memória flash do microcontrolador PIC® XLP™ 18F, Functional Safety (FuSa) PIC18F57Q43-I/PT? | Qual a velocidade (clock) do microcontrolador PIC® XLP™ 18F, Functional Safety (FuSa) PIC18F57Q43-I/PT? | Qual a quantidade de entradas e saídas (I/O) do microcontrolador PIC® XLP™ 18F, Functional Safety (FuSa) PIC18F57Q43-I/PT? | o microcontrolador PIC® XLP™ 18F, Functional Safety (FuSa) PIC18F57Q43-I/PT, possui comunicação CANBus? | o microcontrolador PIC® XLP™ 18F, Functional Safety (FuSa) PIC18F57Q43-I/PT, possui comunicação I2C? | o microcontrolador PIC® XLP™ 18F, Functional Safety (FuSa) PIC18F57Q43-I/PT, possui comunicação Ethernet?
ATTINY85V-10PU-ND | 346 | ATTINY85V-10PU | Microchip Technology | Microchip Technology | IC MCU 8BIT 8KB FLASH 8DIP | 15.413 | 2.07 | 0 | 1 | Tube | AVR® ATtiny, Functional Safety (FuSa) | Active | Verified | AVR | 8-Bit | 10MHz | USI | Não | Não | Não | Brown-out Detect/Reset, POR, PWM, WDT | 6 | 8KB | FLASH | 512 x 8 | 512 x 8 | 1.8V ~ 5.5V | A/D 4x10b | Internal | -40°C ~ 85°C (TA) | Through Hole | 8-PDIP | 8-DIP (0.300", 7.62mm) | - | - | https://www.digikey.com.br/en/products/detail/microchip-technology/ATTINY85V-10PU/735471 | Qual a memória flash do microcontrolador AVR® ATtiny, Functional Safety (FuSa) ATTINY85V-10PU? | Qual a velocidade (clock) do microcontrolador AVR® ATtiny, Functional Safety (FuSa) ATTINY85V-10PU? | Qual a quantidade de entradas e saídas (I/O) do microcontrolador AVR® ATtiny, Functional Safety (FuSa) ATTINY85V-10PU? | o microcontrolador AVR® ATtiny, Functional Safety (FuSa) ATTINY85V-10PU, possui comunicação CANBus? | o microcontrolador AVR® ATtiny, Functional Safety (FuSa) ATTINY85V-10PU, possui comunicação I2C? | o microcontrolador AVR® ATtiny, Functional Safety (FuSa) ATTINY85V-10PU, possui comunicação Ethernet?
568-MCXN947VDFT-ND | 347 | MCXN947VDFT | NXP USA Inc. | NXP USA Inc. | IC MCX N94 150MHZ DUAL CORE NPU | 694 | 13.72 | 0 | 1 | Tray | MCX N | Active | - | ARM® Cortex®-M33 | 32-Bit Dual-Core | 150MHz | CAN, Ethernet, Flexcomm, FlexSPI, I3C, SAI, SCI, USB | Não | Não | Sim | DMA, POR, PWM, WDT | 124 | 2MB | FLASH | - | 512K x 8 | 1.71V ~ 3.6V | A/D 2x16b; D/A 2x12b, 1x14b | External, Internal | -40°C ~ 125°C (TA) | Surface Mount | 184-VFBGA (9x9) | - | - | - | https://www.digikey.com.br/en/products/detail/nxp-usa-inc/MCXN947VDFT/22037698 | Qual a memória flash do microcontrolador MCX N MCXN947VDFT? | Qual a velocidade (clock) do microcontrolador MCX N MCXN947VDFT? | Qual a quantidade de entradas e saídas (I/O) do microcontrolador MCX N MCXN947VDFT? | o microcontrolador MCX N MCXN947VDFT, possui comunicação CANBus? | o microcontrolador MCX N MCXN947VDFT, possui comunicação I2C? | o microcontrolador MCX N MCXN947VDFT, possui comunicação Ethernet?
ATMEGA32A-PU-ND | 348 | ATMEGA32A-PU | Microchip Technology | Microchip Technology | IC MCU 8BIT 32KB FLASH 40DIP | 5.839 | 4.89 | 0 | 1 | Tube | AVR® ATmega | Active | Verified | AVR | 8-Bit | 16MHz | I2C, SPI, UART/USART | Não | Sim | Não | Brown-out Detect/Reset, POR, PWM, WDT | 32 | 32KB | FLASH | 1K x 8 | 2K x 8 | 2.7V ~ 5.5V | A/D 8x10b | Internal | -40°C ~ 85°C (TA) | Through Hole | 40-PDIP | 40-DIP (0.600", 15.24mm) | - | - | https://www.digikey.com.br/en/products/detail/microchip-technology/ATMEGA32A-PU/1914592 | Qual a memória flash do microcontrolador AVR® ATmega ATMEGA32A-PU? | Qual a velocidade (clock) do microcontrolador AVR® ATmega ATMEGA32A-PU? | Qual a quantidade de entradas e saídas (I/O) do microcontrolador AVR® ATmega ATMEGA32A-PU? | o microcontrolador AVR® ATmega ATMEGA32A-PU, possui comunicação CANBus? | o microcontrolador AVR® ATmega ATMEGA32A-PU, possui comunicação I2C? | o microcontrolador AVR® ATmega ATMEGA32A-PU, possui comunicação Ethernet?
336-4743-2-ND,336-4743-1-ND,336-4743-6-ND | 349 | EFM8BB21F16G-C-QFN20R | Silicon Labs | Silicon Labs | IC MCU 8BIT 16KB FLASH 20QFN | 9 | 1.29 | 0 | 1 | Tape & Reel (TR),Cut Tape (CT),Digi-Reel® | Busy Bee | Active | Not Verified | CIP-51 8051 | 8-Bit | 50MHz | I2C, SMBus, SPI, UART/USART | Não | Sim | Não | Brown-out Detect/Reset, POR, PWM, WDT | 16 | 16KB | FLASH | - | 2.25K x 8 | 2.2V ~ 3.6V | A/D 15x12b | Internal | -40°C ~ 85°C (TA) | Surface Mount | 20-QFN (3x3) | 20-WFQFN Exposed Pad | - | - | https://www.digikey.com.br/en/products/detail/silicon-labs/EFM8BB21F16G-C-QFN20R/7201715 | Qual a memória flash do microcontrolador Busy Bee EFM8BB21F16G-C-QFN20R? | Qual a velocidade (clock) do microcontrolador Busy Bee EFM8BB21F16G-C-QFN20R? | Qual a quantidade de entradas e saídas (I/O) do microcontrolador Busy Bee EFM8BB21F16G-C-QFN20R? | o microcontrolador Busy Bee EFM8BB21F16G-C-QFN20R, possui comunicação CANBus? | o microcontrolador Busy Bee EFM8BB21F16G-C-QFN20R, possui comunicação I2C? | o microcontrolador Busy Bee EFM8BB21F16G-C-QFN20R, possui comunicação Ethernet?
ATMEGA32-16AU-ND | 350 | ATMEGA32-16AU | Microchip Technology | Microchip Technology | IC MCU 8BIT 32KB FLASH 44TQFP | 3.809 | 7.13 | 0 | 1 | Tray | AVR® ATmega | Active | Verified | AVR | 8-Bit | 16MHz | I2C, SPI, UART/USART | Não | Sim | Não | Brown-out Detect/Reset, POR, PWM, WDT | 32 | 32KB | FLASH | 1K x 8 | 2K x 8 | 4.5V ~ 5.5V | A/D 8x10b | Internal | -40°C ~ 85°C (TA) | Surface Mount | 44-TQFP (10x10) | 44-TQFP | - | - | https://www.digikey.com.br/en/products/detail/microchip-technology/ATMEGA32-16AU/739769 | Qual a memória flash do microcontrolador AVR® ATmega ATMEGA32-16AU? | Qual a velocidade (clock) do microcontrolador AVR® ATmega ATMEGA32-16AU? | Qual a quantidade de entradas e saídas (I/O) do microcontrolador AVR® ATmega ATMEGA32-16AU? | o microcontrolador AVR® ATmega ATMEGA32-16AU, possui comunicação CANBus? | o microcontrolador AVR® ATmega ATMEGA32-16AU, possui comunicação I2C? | o microcontrolador AVR® ATmega ATMEGA32-16AU, possui comunicação Ethernet?
PIC18F6722-I/PT-ND | 351 | PIC18F6722-I/PT | Microchip Technology | Microchip Technology | IC MCU 8BIT 128KB FLASH 64TQFP | 1.984 | 12.86 | 0 | 1 | Tray | PIC® 18F | Active | Verified | PIC | 8-Bit | 40MHz | I2C, SPI, UART/USART | Não | Sim | Não | Brown-out Detect/Reset, HLVD, POR, PWM, WDT | 54 | 128KB | FLASH | 1K x 8 | 3.8K x 8 | 4.2V ~ 5.5V | A/D 12x10b | Internal | -40°C ~ 85°C (TA) | Surface Mount | 64-TQFP (10x10) | 64-TQFP | - | - | https://www.digikey.com.br/en/products/detail/microchip-technology/PIC18F6722-I-PT/704583 | Qual a memória flash do microcontrolador PIC® 18F PIC18F6722-I/PT? | Qual a velocidade (clock) do microcontrolador PIC® 18F PIC18F6722-I/PT? | Qual a quantidade de entradas e saídas (I/O) do microcontrolador PIC® 18F PIC18F6722-I/PT? | o microcontrolador PIC® 18F PIC18F6722-I/PT, possui comunicação CANBus? | o microcontrolador PIC® 18F PIC18F6722-I/PT, possui comunicação I2C? | o microcontrolador PIC® 18F PIC18F6722-I/PT, possui comunicação Ethernet?
PIC18F4620-I/P-ND | 353 | PIC18F4620-I/P | Microchip Technology | Microchip Technology | IC MCU 8BIT 64KB FLASH 40DIP | 9.575 | 8.54 | 0 | 1 | Tube | PIC® 18F | Active | Verified | PIC | 8-Bit | 40MHz | I2C, SPI, UART/USART | Não | Sim | Não | Brown-out Detect/Reset, HLVD, POR, PWM, WDT | 36 | 64KB | FLASH | 1K x 8 | 3.8K x 8 | 4.2V ~ 5.5V | A/D 13x10b | Internal | -40°C ~ 85°C (TA) | Through Hole | 40-PDIP | 40-DIP (0.600", 15.24mm) | - | - | https://www.digikey.com.br/en/products/detail/microchip-technology/PIC18F4620-I-P/613256 | Qual a memória flash do microcontrolador PIC® 18F PIC18F4620-I/P? | Qual a velocidade (clock) do microcontrolador PIC® 18F PIC18F4620-I/P? | Qual a quantidade de entradas e saídas (I/O) do microcontrolador PIC® 18F PIC18F4620-I/P? | o microcontrolador PIC® 18F PIC18F4620-I/P, possui comunicação CANBus? | o microcontrolador PIC® 18F PIC18F4620-I/P, possui comunicação I2C? | o microcontrolador PIC® 18F PIC18F4620-I/P, possui comunicação Ethernet?
497-17332-2-ND,497-17332-1-ND,497-17332-6-ND | 356 | STM32F030CCT6TR | STMicroelectronics | STMicroelectronics | IC MCU 32BIT 256KB FLASH 48LQFP | 24.369 | 3.55 | 0 | 1 | Tape & Reel (TR),Cut Tape (CT),Digi-Reel® | STM32F0 | Active | Not Verified | ARM® Cortex®-M0 | 32-Bit | 48MHz | I2C, SPI, UART/USART | Não | Sim | Não | DMA, POR, PWM, WDT | 37 | 256KB | FLASH | - | 32K x 8 | 2.4V ~ 3.6V | A/D 12x12b | Internal | -40°C ~ 85°C (TA) | Surface Mount | 48-LQFP (7x7) | 48-LQFP | - | - | https://www.digikey.com.br/en/products/detail/stmicroelectronics/STM32F030CCT6TR/6833532 | Qual a memória flash do microcontrolador STM32F0 STM32F030CCT6TR? | Qual a velocidade (clock) do microcontrolador STM32F0 STM32F030CCT6TR? | Qual a quantidade de entradas e saídas (I/O) do microcontrolador STM32F0 STM32F030CCT6TR? | o microcontrolador STM32F0 STM32F030CCT6TR, possui comunicação CANBus? | o microcontrolador STM32F0 STM32F030CCT6TR, possui comunicação I2C? | o microcontrolador STM32F0 STM32F030CCT6TR, possui comunicação Ethernet?
568-5098-ND | 357 | LPC11C14FBD48/301, | NXP USA Inc. | NXP USA Inc. | IC MCU 32BIT 32KB FLASH 48LQFP | 0 | Discontinued at Digi-Key | 0 | 0 | Tray | LPC11Cxx | Discontinued at Digi-Key | Not Verified | ARM® Cortex®-M0 | 32-Bit | 50MHz | CANbus, I2C, Microwire, SPI, SSI, SSP, UART/USART | Sim | Sim | Não | Brown-out Detect/Reset, POR, WDT | 40 | 32KB | FLASH | - | 8K x 8 | 1.8V ~ 3.6V | A/D 8x10b | Internal | -40°C ~ 85°C (TA) | Surface Mount | 48-LQFP (7x7) | 48-LQFP | - | - | https://www.digikey.com.br/en/products/detail/nxp-usa-inc/LPC11C14FBD48-301/2297974 | Qual a memória flash do microcontrolador LPC11Cxx LPC11C14FBD48/301,? | Qual a velocidade (clock) do microcontrolador LPC11Cxx LPC11C14FBD48/301,? | Qual a quantidade de entradas e saídas (I/O) do microcontrolador LPC11Cxx LPC11C14FBD48/301,? | o microcontrolador LPC11Cxx LPC11C14FBD48/301,, possui comunicação CANBus? | o microcontrolador LPC11Cxx LPC11C14FBD48/301,, possui comunicação I2C? | o microcontrolador LPC11Cxx LPC11C14FBD48/301,, possui comunicação Ethernet?
AT89C2051-24PU-ND | 358 | AT89C2051-24PU | Microchip Technology | Microchip Technology | IC MCU 8BIT 2KB FLASH 20DIP | 145 | 2.08 | 0 | 1 | Tube | 89C | Active | Verified | 8051 | 8-Bit | 24MHz | UART/USART | Não | Não | Não | LED | 15 | 2KB | FLASH | - | 128 x 8 | 4V ~ 6V | - | Internal | -40°C ~ 85°C (TA) | Through Hole | 20-PDIP | 20-DIP (0.300", 7.62mm) | - | - | https://www.digikey.com.br/en/products/detail/microchip-technology/AT89C2051-24PU/1118880 | Qual a memória flash do microcontrolador 89C AT89C2051-24PU? | Qual a velocidade (clock) do microcontrolador 89C AT89C2051-24PU? | Qual a quantidade de entradas e saídas (I/O) do microcontrolador 89C AT89C2051-24PU? | o microcontrolador 89C AT89C2051-24PU, possui comunicação CANBus? | o microcontrolador 89C AT89C2051-24PU, possui comunicação I2C? | o microcontrolador 89C AT89C2051-24PU, possui comunicação Ethernet?
497-17449-ND | 359 | STM32F427VGT6 | STMicroelectronics | STMicroelectronics | IC MCU 32BIT 1MB FLASH 100LQFP | 2.028 | 12.99 | 0 | 1 | Tray | STM32F4 | Active | Verified | ARM® Cortex®-M4 | 32-Bit | 180MHz | CANbus, EBI/EMI, Ethernet, I2C, IrDA, LINbus, SPI, UART/USART, USB OTG | Sim | Sim | Sim | Brown-out Detect/Reset, DMA, I2S, POR, PWM, WDT | 82 | 1MB | FLASH | - | 256K x 8 | 1.8V ~ 3.6V | A/D 16x12b; D/A 2x12b | Internal | -40°C ~ 85°C (TA) | Surface Mount | 100-LQFP (14x14) | 100-LQFP | - | - | https://www.digikey.com.br/en/products/detail/stmicroelectronics/STM32F427VGT6/4357418 | Qual a memória flash do microcontrolador STM32F4 STM32F427VGT6? | Qual a velocidade (clock) do microcontrolador STM32F4 STM32F427VGT6? | Qual a quantidade de entradas e saídas (I/O) do microcontrolador STM32F4 STM32F427VGT6? | o microcontrolador STM32F4 STM32F427VGT6, possui comunicação CANBus? | o microcontrolador STM32F4 STM32F427VGT6, possui comunicação I2C? | o microcontrolador STM32F4 STM32F427VGT6, possui comunicação Ethernet?
ATTINY202-SSN-ND | 360 | ATTINY202-SSN | Microchip Technology | Microchip Technology | IC MCU 8BIT 2KB FLASH 8SOIC | 12.534 | 0.5 | 0 | 1 | Tube | tinyAVR™ 0, Functional Safety (FuSa) | Active | Verified | AVR | 8-Bit | 20MHz | I2C, IrDA, LINbus, SPI, UART/USART | Não | Sim | Não | Brown-out Detect/Reset, POR, PWM, WDT | 6 | 2KB | FLASH | 64 x 8 | 128 x 8 | 1.8V ~ 5.5V | A/D 6x10b | Internal | -40°C ~ 105°C (TA) | Surface Mount | 8-SOIC | 8-SOIC (0.154", 3.90mm Width) | - | - | https://www.digikey.com.br/en/products/detail/microchip-technology/ATTINY202-SSN/9947534 | Qual a memória flash do microcontrolador tinyAVR™ 0, Functional Safety (FuSa) ATTINY202-SSN? | Qual a velocidade (clock) do microcontrolador tinyAVR™ 0, Functional Safety (FuSa) ATTINY202-SSN? | Qual a quantidade de entradas e saídas (I/O) do microcontrolador tinyAVR™ 0, Functional Safety (FuSa) ATTINY202-SSN? | o microcontrolador tinyAVR™ 0, Functional Safety (FuSa) ATTINY202-SSN, possui comunicação CANBus? | o microcontrolador tinyAVR™ 0, Functional Safety (FuSa) ATTINY202-SSN, possui comunicação I2C? | o microcontrolador tinyAVR™ 0, Functional Safety (FuSa) ATTINY202-SSN, possui comunicação Ethernet?
568-13934-ND | 362 | FS32K144HAT0MLHT | NXP USA Inc. | NXP USA Inc. | IC MCU 32BIT 512KB FLASH 64LQFP | 4 | 8.73 | 0 | 1 | Tray | S32K | Active | Not Verified | ARM® Cortex®-M4F | 32-Bit | 80MHz | CANbus, FlexIO, I2C, LINbus, SPI, UART/USART | Sim | Sim | Não | POR, PWM, WDT | 58 | 512KB | FLASH | 4K x 8 | 64K x 8 | 2.7V ~ 5.5V | A/D 16x12b SAR; D/A1x8b | Internal | -40°C ~ 125°C (TA) | Surface Mount | 64-LQFP (10x10) | 64-LQFP | - | - | https://www.digikey.com.br/en/products/detail/nxp-usa-inc/FS32K144HAT0MLHT/7645539 | Qual a memória flash do microcontrolador S32K FS32K144HAT0MLHT? | Qual a velocidade (clock) do microcontrolador S32K FS32K144HAT0MLHT? | Qual a quantidade de entradas e saídas (I/O) do microcontrolador S32K FS32K144HAT0MLHT? | o microcontrolador S32K FS32K144HAT0MLHT, possui comunicação CANBus? | o microcontrolador S32K FS32K144HAT0MLHT, possui comunicação I2C? | o microcontrolador S32K FS32K144HAT0MLHT, possui comunicação Ethernet?
ATSAME70Q21A-AN-ND | 363 | ATSAME70Q21A-AN | Microchip Technology | Microchip Technology | IC MCU 32BIT 2MB FLASH 144LQFP | 769 | 18.9 | 0 | 1 | Tray | SAM E70 | Active | Not Verified | ARM® Cortex®-M7 | 32-Bit | 300MHz | CANbus, EBI/EMI, Ethernet, I2C, IrDA, LINbus, MMC/SD/SDIO, QSPI, SPI, UART/USART, USB | Sim | Sim | Sim | Brown-out Detect/Reset, DMA, I2S, POR, PWM, WDT | 114 | 2MB | FLASH | - | 384K x 8 | 1.62V ~ 3.6V | A/D 24x12b; D/A 2x12b | Internal | -40°C ~ 105°C (TA) | Surface Mount | 144-LQFP (20x20) | 144-LQFP | - | - | https://www.digikey.com.br/en/products/detail/microchip-technology/ATSAME70Q21A-AN/5235899 | Qual a memória flash do microcontrolador SAM E70 ATSAME70Q21A-AN? | Qual a velocidade (clock) do microcontrolador SAM E70 ATSAME70Q21A-AN? | Qual a quantidade de entradas e saídas (I/O) do microcontrolador SAM E70 ATSAME70Q21A-AN? | o microcontrolador SAM E70 ATSAME70Q21A-AN, possui comunicação CANBus? | o microcontrolador SAM E70 ATSAME70Q21A-AN, possui comunicação I2C? | o microcontrolador SAM E70 ATSAME70Q21A-AN, possui comunicação Ethernet?
497-STM32C011D6Y6TR-ND,497-STM32C011D6Y6TRCT-ND,497-STM32C011D6Y6TRDKR-ND | 364 | STM32C011D6Y6TR | STMicroelectronics | STMicroelectronics | IC MCU 32BIT 32KB FLASH 12UFBGA | 4.858 | 0.86 | 0 | 1 | Tape & Reel (TR),Cut Tape (CT),Digi-Reel® | STM32C0 | Active | - | ARM® Cortex®-M0+ | 32-Bit | 48MHz | I2C, IrDA, LINbus, SPI, UART/USART | Não | Sim | Não | Brown-out Detect/Reset, DMA, POR, PWM, Temp Sensor, WDT | 10 | 32KB | FLASH | - | 6K x 8 | 2V ~ 3.6V | A/D 9x12b SAR | External, Internal | -40°C ~ 85°C (TA) | Surface Mount | 12-WLCSP (1.7x1.42) | 12-UFBGA, WLCSP | - | - | https://www.digikey.com.br/en/products/detail/stmicroelectronics/STM32C011D6Y6TR/18085458 | Qual a memória flash do microcontrolador STM32C0 STM32C011D6Y6TR? | Qual a velocidade (clock) do microcontrolador STM32C0 STM32C011D6Y6TR? | Qual a quantidade de entradas e saídas (I/O) do microcontrolador STM32C0 STM32C011D6Y6TR? | o microcontrolador STM32C0 STM32C011D6Y6TR, possui comunicação CANBus? | o microcontrolador STM32C0 STM32C011D6Y6TR, possui comunicação I2C? | o microcontrolador STM32C0 STM32C011D6Y6TR, possui comunicação Ethernet?
497-6065-ND | 365 | STM32F103R8T6 | STMicroelectronics | STMicroelectronics | IC MCU 32BIT 64KB FLASH 64LQFP | 752 | 6.5 | 0 | 1 | Tray | STM32F1 | Active | Not Verified | ARM® Cortex®-M3 | 32-Bit | 72MHz | CANbus, I2C, IrDA, LINbus, SPI, UART/USART, USB | Sim | Sim | Não | DMA, Motor Control PWM, PDR, POR, PVD, PWM, Temp Sensor, WDT | 51 | 64KB | FLASH | - | 20K x 8 | 2V ~ 3.6V | A/D 16x12b | Internal | -40°C ~ 85°C (TA) | Surface Mount | - | 64-LQFP | - | - | https://www.digikey.com.br/en/products/detail/stmicroelectronics/STM32F103R8T6/1646340 | Qual a memória flash do microcontrolador STM32F1 STM32F103R8T6? | Qual a velocidade (clock) do microcontrolador STM32F1 STM32F103R8T6? | Qual a quantidade de entradas e saídas (I/O) do microcontrolador STM32F1 STM32F103R8T6? | o microcontrolador STM32F1 STM32F103R8T6, possui comunicação CANBus? | o microcontrolador STM32F1 STM32F103R8T6, possui comunicação I2C? | o microcontrolador STM32F1 STM32F103R8T6, possui comunicação Ethernet?
497-STM32G0B1KET6-ND | 366 | STM32G0B1KET6 | STMicroelectronics | STMicroelectronics | IC MCU 32BIT 512KB FLASH 32LQFP | 0 | 4.64 | 0 | 1 | Tray | STM32G0 | Active | Not Verified | ARM® Cortex®-M0+ | 32-Bit | 64MHz | CANbus, HDMI-CEC, I2C, IrDA, LINbus, SPI, UART/USART, USB2.0, USB Type-C™ (Power Delivery) | Sim | Sim | Não | Brown-out Detect/Reset, DMA, I2S, POR, PWM, WDT | 30 | 512KB | FLASH | - | 144K x 8 | 1.7V ~ 3.6V | A/D 13x12b SAR; D/A 2x12b | External, Internal | -40°C ~ 85°C (TA) | Surface Mount | 32-LQFP (7x7) | 32-LQFP | - | - | https://www.digikey.com.br/en/products/detail/stmicroelectronics/STM32G0B1KET6/13693657 | Qual a memória flash do microcontrolador STM32G0 STM32G0B1KET6? | Qual a velocidade (clock) do microcontrolador STM32G0 STM32G0B1KET6? | Qual a quantidade de entradas e saídas (I/O) do microcontrolador STM32G0 STM32G0B1KET6? | o microcontrolador STM32G0 STM32G0B1KET6, possui comunicação CANBus? | o microcontrolador STM32G0 STM32G0B1KET6, possui comunicação I2C? | o microcontrolador STM32G0 STM32G0B1KET6, possui comunicação Ethernet?
PIC18F67K40-I/PT-ND | 368 | PIC18F67K40-I/PT | Microchip Technology | Microchip Technology | IC MCU 8BIT 128KB FLASH 64TQFP | 3.93 | 2.93 | 0 | 1 | Tray | PIC® XLP™ 18K | Active | Not Verified | PIC | 8-Bit | 64MHz | I2C, LINbus, SPI, UART/USART | Não | Sim | Não | Brown-out Detect/Reset, POR, PWM, WDT | 60 | 128KB | FLASH | 1K x 8 | 3.5K x 8 | 2.3V ~ 5.5V | A/D 47x10b; D/A 1x5b | Internal | -40°C ~ 85°C (TA) | Surface Mount | 64-TQFP (10x10) | 64-TQFP | - | - | https://www.digikey.com.br/en/products/detail/microchip-technology/PIC18F67K40-I-PT/6244392 | Qual a memória flash do microcontrolador PIC® XLP™ 18K PIC18F67K40-I/PT? | Qual a velocidade (clock) do microcontrolador PIC® XLP™ 18K PIC18F67K40-I/PT? | Qual a quantidade de entradas e saídas (I/O) do microcontrolador PIC® XLP™ 18K PIC18F67K40-I/PT? | o microcontrolador PIC® XLP™ 18K PIC18F67K40-I/PT, possui comunicação CANBus? | o microcontrolador PIC® XLP™ 18K PIC18F67K40-I/PT, possui comunicação I2C? | o microcontrolador PIC® XLP™ 18K PIC18F67K40-I/PT, possui comunicação Ethernet?
ATSAMD21G18A-MUTTR-ND,ATSAMD21G18A-MUTCT-ND,ATSAMD21G18A-MUTDKR-ND | 369 | ATSAMD21G18A-MUT | Microchip Technology | Microchip Technology | IC MCU 32BIT 256KB FLASH 48QFN | 12.501 | 4.16 | 0 | 1 | Tape & Reel (TR),Cut Tape (CT),Digi-Reel® | SAM D21G, Functional Safety (FuSa) | Active | Not Verified | ARM® Cortex®-M0+ | 32-Bit | 48MHz | I2C, LINbus, SPI, UART/USART, USB | Não | Sim | Não | Brown-out Detect/Reset, DMA, I2S, POR, PWM, WDT | 38 | 256KB | FLASH | - | 32K x 8 | 1.62V ~ 3.6V | A/D 14x12b; D/A 1x10b | Internal | -40°C ~ 85°C (TA) | Surface Mount | 48-QFN (7x7) | 48-VFQFN Exposed Pad | - | - | https://www.digikey.com.br/en/products/detail/microchip-technology/ATSAMD21G18A-MUT/4878868 | Qual a memória flash do microcontrolador SAM D21G, Functional Safety (FuSa) ATSAMD21G18A-MUT? | Qual a velocidade (clock) do microcontrolador SAM D21G, Functional Safety (FuSa) ATSAMD21G18A-MUT? | Qual a quantidade de entradas e saídas (I/O) do microcontrolador SAM D21G, Functional Safety (FuSa) ATSAMD21G18A-MUT? | o microcontrolador SAM D21G, Functional Safety (FuSa) ATSAMD21G18A-MUT, possui comunicação CANBus? | o microcontrolador SAM D21G, Functional Safety (FuSa) ATSAMD21G18A-MUT, possui comunicação I2C? | o microcontrolador SAM D21G, Functional Safety (FuSa) ATSAMD21G18A-MUT, possui comunicação Ethernet?
ATSAMC21J18A-AUTTR-ND,ATSAMC21J18A-AUTCT-ND,ATSAMC21J18A-AUTDKR-ND | 370 | ATSAMC21J18A-AUT | Microchip Technology | Microchip Technology | IC MCU 32BIT 256KB FLASH 64TQFP | 4.935 | 4.68 | 0 | 1 | Tape & Reel (TR),Cut Tape (CT),Digi-Reel® | SAM C21, Functional Safety (FuSa) | Active | Not Verified | ARM® Cortex®-M0+ | 32-Bit | 48MHz | CANbus, I2C, LINbus, SPI, UART/USART | Sim | Sim | Não | Brown-out Detect/Reset, DMA, POR, WDT | 52 | 256KB | FLASH | - | 32K x 8 | 2.7V ~ 5.5V | A/D 20x12b, 3x16b; D/A 1x10b | Internal | -40°C ~ 85°C (TA) | Surface Mount | 64-TQFP (10x10) | 64-TQFP | - | - | https://www.digikey.com.br/en/products/detail/microchip-technology/ATSAMC21J18A-AUT/5875971 | Qual a memória flash do microcontrolador SAM C21, Functional Safety (FuSa) ATSAMC21J18A-AUT? | Qual a velocidade (clock) do microcontrolador SAM C21, Functional Safety (FuSa) ATSAMC21J18A-AUT? | Qual a quantidade de entradas e saídas (I/O) do microcontrolador SAM C21, Functional Safety (FuSa) ATSAMC21J18A-AUT? | o microcontrolador SAM C21, Functional Safety (FuSa) ATSAMC21J18A-AUT, possui comunicação CANBus? | o microcontrolador SAM C21, Functional Safety (FuSa) ATSAMC21J18A-AUT, possui comunicação I2C? | o microcontrolador SAM C21, Functional Safety (FuSa) ATSAMC21J18A-AUT, possui comunicação Ethernet?
497-17450-ND | 371 | STM32F427ZGT6 | STMicroelectronics | STMicroelectronics | IC MCU 32BIT 1MB FLASH 144LQFP | 3.96 | 13.84 | 0 | 1 | Tray | STM32F4 | Active | Verified | ARM® Cortex®-M4 | 32-Bit | 180MHz | CANbus, EBI/EMI, Ethernet, I2C, IrDA, LINbus, SPI, UART/USART, USB OTG | Sim | Sim | Sim | Brown-out Detect/Reset, DMA, I2S, POR, PWM, WDT | 114 | 1MB | FLASH | - | 256K x 8 | 1.8V ~ 3.6V | A/D 24x12b; D/A 2x12b | Internal | -40°C ~ 85°C (TA) | Surface Mount | - | 144-LQFP | - | - | https://www.digikey.com.br/en/products/detail/stmicroelectronics/STM32F427ZGT6/4357420 | Qual a memória flash do microcontrolador STM32F4 STM32F427ZGT6? | Qual a velocidade (clock) do microcontrolador STM32F4 STM32F427ZGT6? | Qual a quantidade de entradas e saídas (I/O) do microcontrolador STM32F4 STM32F427ZGT6? | o microcontrolador STM32F4 STM32F427ZGT6, possui comunicação CANBus? | o microcontrolador STM32F4 STM32F427ZGT6, possui comunicação I2C? | o microcontrolador STM32F4 STM32F427ZGT6, possui comunicação Ethernet?
497-18353-ND | 373 | STM32G071CBU6 | STMicroelectronics | STMicroelectronics | IC MCU 32BIT 128KB FLSH 48UFQFPN | 1.632 | 3.17 | 0 | 1 | Tray | STM32G0 | Active | Not Verified | ARM® Cortex®-M0+ | 32-Bit | 64MHz | HDMI-CEC, I2C, IrDA, LINbus, SPI, UART/USART, USB Type-C™ (Power Delivery) | Não | Sim | Não | Brown-out Detect/Reset, DMA, I2S, POR, PWM, Temp Sensor, WDT | 44 | 128KB | FLASH | - | 36K x 8 | 1.71V ~ 3.6V | A/D 17x12b; D/A 2x12b | External, Internal | -40°C ~ 85°C (TA) | Surface Mount | 48-UFQFPN (7x7) | 48-UFQFN Exposed Pad | - | - | https://www.digikey.com.br/en/products/detail/stmicroelectronics/STM32G071CBU6/9817786 | Qual a memória flash do microcontrolador STM32G0 STM32G071CBU6? | Qual a velocidade (clock) do microcontrolador STM32G0 STM32G071CBU6? | Qual a quantidade de entradas e saídas (I/O) do microcontrolador STM32G0 STM32G071CBU6? | o microcontrolador STM32G0 STM32G071CBU6, possui comunicação CANBus? | o microcontrolador STM32G0 STM32G071CBU6, possui comunicação I2C? | o microcontrolador STM32G0 STM32G071CBU6, possui comunicação Ethernet?
497-15873-ND | 374 | STM32L476VGT6 | STMicroelectronics | STMicroelectronics | IC MCU 32BIT 1MB FLASH 100LQFP | 17.451 | 10.12 | 0 | 1 | Tray | STM32L4 | Active | Not Verified | ARM® Cortex®-M4 | 32-Bit | 80MHz | CANbus, EBI/EMI, I2C, IrDA, LINbus, MMC/SD, QSPI, SAI, SPI, SWPMI, UART/USART, USB OTG | Sim | Sim | Não | Brown-out Detect/Reset, DMA, LCD, PWM, WDT | 82 | 1MB | FLASH | - | 128K x 8 | 1.71V ~ 3.6V | A/D 16x12b; D/A 2x12b | Internal | -40°C ~ 85°C (TA) | Surface Mount | 100-LQFP (14x14) | 100-LQFP | - | - | https://www.digikey.com.br/en/products/detail/stmicroelectronics/STM32L476VGT6/5344349 | Qual a memória flash do microcontrolador STM32L4 STM32L476VGT6? | Qual a velocidade (clock) do microcontrolador STM32L4 STM32L476VGT6? | Qual a quantidade de entradas e saídas (I/O) do microcontrolador STM32L4 STM32L476VGT6? | o microcontrolador STM32L4 STM32L476VGT6, possui comunicação CANBus? | o microcontrolador STM32L4 STM32L476VGT6, possui comunicação I2C? | o microcontrolador STM32L4 STM32L476VGT6, possui comunicação Ethernet?
PIC16F676-I/SL-ND | 375 | PIC16F676-I/SL | Microchip Technology | Microchip Technology | IC MCU 8BIT 1.75KB FLASH 14SOIC | 3.821 | 1.72 | 0 | 1 | Tube | PIC® 16F | Active | Verified | PIC | 8-Bit | 20MHz | - | Não | Não | Não | Brown-out Detect/Reset, POR, WDT | 12 | 1.75KB | FLASH | 128 x 8 | 64 x 8 | 2V ~ 5.5V | A/D 8x10b | Internal | -40°C ~ 85°C (TA) | Surface Mount | 14-SOIC | 14-SOIC (0.154", 3.90mm Width) | - | - | https://www.digikey.com.br/en/products/detail/microchip-technology/PIC16F676-I-SL/510100 | Qual a memória flash do microcontrolador PIC® 16F PIC16F676-I/SL? | Qual a velocidade (clock) do microcontrolador PIC® 16F PIC16F676-I/SL? | Qual a quantidade de entradas e saídas (I/O) do microcontrolador PIC® 16F PIC16F676-I/SL? | o microcontrolador PIC® 16F PIC16F676-I/SL, possui comunicação CANBus? | o microcontrolador PIC® 16F PIC16F676-I/SL, possui comunicação I2C? | o microcontrolador PIC® 16F PIC16F676-I/SL, possui comunicação Ethernet?
PIC16F1503-I/SL-ND | 376 | PIC16F1503-I/SL | Microchip Technology | Microchip Technology | IC MCU 8BIT 3.5KB FLASH 14SOIC | 17.686 | 0.99 | 0 | 1 | Tube | PIC® 16F, Functional Safety (FuSa) | Active | Verified | PIC | 8-Bit | 20MHz | I2C, SPI | Não | Sim | Não | Brown-out Detect/Reset, POR, PWM, WDT | 11 | 3.5KB | FLASH | - | 128 x 8 | 2.3V ~ 5.5V | A/D 8x10b | Internal | -40°C ~ 85°C (TA) | Surface Mount | 14-SOIC | 14-SOIC (0.154", 3.90mm Width) | - | - | https://www.digikey.com.br/en/products/detail/microchip-technology/PIC16F1503-I-SL/2772041 | Qual a memória flash do microcontrolador PIC® 16F, Functional Safety (FuSa) PIC16F1503-I/SL? | Qual a velocidade (clock) do microcontrolador PIC® 16F, Functional Safety (FuSa) PIC16F1503-I/SL? | Qual a quantidade de entradas e saídas (I/O) do microcontrolador PIC® 16F, Functional Safety (FuSa) PIC16F1503-I/SL? | o microcontrolador PIC® 16F, Functional Safety (FuSa) PIC16F1503-I/SL, possui comunicação CANBus? | o microcontrolador PIC® 16F, Functional Safety (FuSa) PIC16F1503-I/SL, possui comunicação I2C? | o microcontrolador PIC® 16F, Functional Safety (FuSa) PIC16F1503-I/SL, possui comunicação Ethernet?
ATMEGA16L-8AU-ND | 377 | ATMEGA16L-8AU | Microchip Technology | Microchip Technology | IC MCU 8BIT 16KB FLASH 44TQFP | 29.372 | 6.25 | 0 | 1 | Tray | AVR® ATmega | Active | Verified | AVR | 8-Bit | 8MHz | I2C, SPI, UART/USART | Não | Sim | Não | Brown-out Detect/Reset, POR, PWM, WDT | 32 | 16KB | FLASH | 512 x 8 | 1K x 8 | 2.7V ~ 5.5V | A/D 8x10b | Internal | -40°C ~ 85°C (TA) | Surface Mount | 44-TQFP (10x10) | 44-TQFP | - | - | https://www.digikey.com.br/en/products/detail/microchip-technology/ATMEGA16L-8AU/739756 | Qual a memória flash do microcontrolador AVR® ATmega ATMEGA16L-8AU? | Qual a velocidade (clock) do microcontrolador AVR® ATmega ATMEGA16L-8AU? | Qual a quantidade de entradas e saídas (I/O) do microcontrolador AVR® ATmega ATMEGA16L-8AU? | o microcontrolador AVR® ATmega ATMEGA16L-8AU, possui comunicação CANBus? | o microcontrolador AVR® ATmega ATMEGA16L-8AU, possui comunicação I2C? | o microcontrolador AVR® ATmega ATMEGA16L-8AU, possui comunicação Ethernet?
PIC16F877A-I/L-ND | 378 | PIC16F877A-I/L | Microchip Technology | Microchip Technology | IC MCU 8BIT 14KB FLASH 44PLCC | 941 | 7.77 | 0 | 1 | Tube | PIC® 16F | Active | Verified | PIC | 8-Bit | 20MHz | I2C, SPI, UART/USART | Não | Sim | Não | Brown-out Detect/Reset, POR, PWM, WDT | 33 | 14KB | FLASH | 256 x 8 | 368 x 8 | 4V ~ 5.5V | A/D 8x10b | External | -40°C ~ 85°C (TA) | Surface Mount | 44-PLCC (16.59x16.59) | 44-LCC (J-Lead) | - | - | https://www.digikey.com.br/en/products/detail/microchip-technology/PIC16F877A-I-L/446142 | Qual a memória flash do microcontrolador PIC® 16F PIC16F877A-I/L? | Qual a velocidade (clock) do microcontrolador PIC® 16F PIC16F877A-I/L? | Qual a quantidade de entradas e saídas (I/O) do microcontrolador PIC® 16F PIC16F877A-I/L? | o microcontrolador PIC® 16F PIC16F877A-I/L, possui comunicação CANBus? | o microcontrolador PIC® 16F PIC16F877A-I/L, possui comunicação I2C? | o microcontrolador PIC® 16F PIC16F877A-I/L, possui comunicação Ethernet?
497-STM32U575ZIT6Q-ND | 379 | STM32U575ZIT6Q | STMicroelectronics | STMicroelectronics | IC MCU 32BIT 2MB FLASH 144LQFP | 93 | 10.88 | 0 | 1 | Bulk | STM32U5 | Active | - | ARM® Cortex®-M33 | 32-Bit | 160MHz | CANbus, I2C, IrDA, LINbus, MMC/SD/SDIO, SAI, SmartCard, SPDIF, SPI, UART/USART, USB, USB OTG | Sim | Sim | Não | Brown-out Detect/Reset, DMA, Motor Control PWM, POR, PWM, WDT | 111 | 2MB | FLASH | - | 784K x 8 | 1.71V ~ 3.6V | A/D 22x12/14b SAR; D/A 2x12b | External, Internal | -40°C ~ 85°C (TA) | Surface Mount | 144-LQFP (20x20) | 144-LQFP | - | - | https://www.digikey.com.br/en/products/detail/stmicroelectronics/STM32U575ZIT6Q/18086222 | Qual a memória flash do microcontrolador STM32U5 STM32U575ZIT6Q? | Qual a velocidade (clock) do microcontrolador STM32U5 STM32U575ZIT6Q? | Qual a quantidade de entradas e saídas (I/O) do microcontrolador STM32U5 STM32U575ZIT6Q? | o microcontrolador STM32U5 STM32U575ZIT6Q, possui comunicação CANBus? | o microcontrolador STM32U5 STM32U575ZIT6Q, possui comunicação I2C? | o microcontrolador STM32U5 STM32U575ZIT6Q, possui comunicação Ethernet?
497-16579-ND | 380 | STM32L433CCT6 | STMicroelectronics | STMicroelectronics | IC MCU 32BIT 256KB FLASH 48LQFP | 10.76 | 5.17 | 0 | 1 | Tray | STM32L4 | Active | Not Verified | ARM® Cortex®-M4 | 32-Bit | 80MHz | CANbus, I2C, IrDA, LINbus, MMC/SD, QSPI, SAI, SPI, SWPMI, UART/USART, USB | Sim | Sim | Não | Brown-out Detect/Reset, DMA, LCD, PWM, WDT | 38 | 256KB | FLASH | - | 64K x 8 | 1.71V ~ 3.6V | A/D 10x12b; D/A 2x12b | Internal | -40°C ~ 85°C (TA) | Surface Mount | 48-LQFP (7x7) | 48-LQFP | - | - | https://www.digikey.com.br/en/products/detail/stmicroelectronics/STM32L433CCT6/6132750 | Qual a memória flash do microcontrolador STM32L4 STM32L433CCT6? | Qual a velocidade (clock) do microcontrolador STM32L4 STM32L433CCT6? | Qual a quantidade de entradas e saídas (I/O) do microcontrolador STM32L4 STM32L433CCT6? | o microcontrolador STM32L4 STM32L433CCT6, possui comunicação CANBus? | o microcontrolador STM32L4 STM32L433CCT6, possui comunicação I2C? | o microcontrolador STM32L4 STM32L433CCT6, possui comunicação Ethernet?
497-14042-ND | 382 | STM32F030C6T6 | STMicroelectronics | STMicroelectronics | IC MCU 32BIT 32KB FLASH 48LQFP | 1.891 | 2.06 | 0 | 1 | Tray | STM32F0 | Active | Not Verified | ARM® Cortex®-M0 | 32-Bit | 48MHz | I2C, SPI, UART/USART | Não | Sim | Não | DMA, POR, PWM, WDT | 39 | 32KB | FLASH | - | 4K x 8 | 2.4V ~ 3.6V | A/D 12x12b | Internal | -40°C ~ 85°C (TA) | Surface Mount | 48-LQFP (7x7) | 48-LQFP | - | - | https://www.digikey.com.br/en/products/detail/stmicroelectronics/STM32F030C6T6/4357251 | Qual a memória flash do microcontrolador STM32F0 STM32F030C6T6? | Qual a velocidade (clock) do microcontrolador STM32F0 STM32F030C6T6? | Qual a quantidade de entradas e saídas (I/O) do microcontrolador STM32F0 STM32F030C6T6? | o microcontrolador STM32F0 STM32F030C6T6, possui comunicação CANBus? | o microcontrolador STM32F0 STM32F030C6T6, possui comunicação I2C? | o microcontrolador STM32F0 STM32F030C6T6, possui comunicação Ethernet?
497-19658-ND | 383 | STM32F410CBT6 | STMicroelectronics | STMicroelectronics | IC MCU 32BIT 128KB FLASH 48LQFP | 7.379 | 3.56 | 0 | 1 | Tray | STM32F4 | Active | Not Verified | ARM® Cortex®-M4 | 32-Bit | 100MHz | I2C, IrDA, LINbus, SPI, UART/USART | Não | Sim | Não | Brown-out Detect/Reset, DMA, I2S, POR, PWM, WDT | 36 | 128KB | FLASH | - | 32K x 8 | 1.7V ~ 3.6V | A/D 10x12b; D/A 1x12b | Internal | -40°C ~ 85°C (TA) | Surface Mount | 48-LQFP (7x7) | 48-LQFP | - | - | https://www.digikey.com.br/en/products/detail/stmicroelectronics/STM32F410CBT6/6621731 | Qual a memória flash do microcontrolador STM32F4 STM32F410CBT6? | Qual a velocidade (clock) do microcontrolador STM32F4 STM32F410CBT6? | Qual a quantidade de entradas e saídas (I/O) do microcontrolador STM32F4 STM32F410CBT6? | o microcontrolador STM32F4 STM32F410CBT6, possui comunicação CANBus? | o microcontrolador STM32F4 STM32F410CBT6, possui comunicação I2C? | o microcontrolador STM32F4 STM32F410CBT6, possui comunicação Ethernet?
497-STM32H733VGT6-ND | 384 | STM32H733VGT6 | STMicroelectronics | STMicroelectronics | IC MCU 32BIT 1MB FLASH 100LQFP | 362 | 12.94 | 0 | 1 | Tray | STM32H7 | Active | Not Verified | ARM® Cortex®-M7 | 32-Bit | 550MHz | CANbus, EBI/EMI, Ethernet, I2C, IrDA, LINbus, MDIO, MMC/SD/SDIO, QSPI, SAI, SPDIF, SPI, SWPMI, UART/USART, USB OTG | Sim | Sim | Sim | Brown-out Detect/Reset, DMA, I2S, LCD, POR, PWM, WDT | 80 | 1MB | FLASH | - | 564K x 8 | 1.71V ~ 3.6V | A/D 12x12/b, 18x16b; D/A 2x12b | Internal | -40°C ~ 85°C (TA) | Surface Mount | 100-LQFP (14x14) | 100-LQFP | - | - | https://www.digikey.com.br/en/products/detail/stmicroelectronics/STM32H733VGT6/13171213 | Qual a memória flash do microcontrolador STM32H7 STM32H733VGT6? | Qual a velocidade (clock) do microcontrolador STM32H7 STM32H733VGT6? | Qual a quantidade de entradas e saídas (I/O) do microcontrolador STM32H7 STM32H733VGT6? | o microcontrolador STM32H7 STM32H733VGT6, possui comunicação CANBus? | o microcontrolador STM32H7 STM32H733VGT6, possui comunicação I2C? | o microcontrolador STM32H7 STM32H733VGT6, possui comunicação Ethernet?
PIC12F1572-I/SN-ND | 385 | PIC12F1572-I/SN | Microchip Technology | Microchip Technology | IC MCU 8BIT 3.5KB FLASH 8SOIC | 2.284 | 0.78 | 0 | 1 | Tube | PIC® 12F | Active | Verified | PIC | 8-Bit | 32MHz | LINbus, UART/USART | Não | Não | Não | Brown-out Detect/Reset, POR, PWM, WDT | 6 | 3.5KB | FLASH | - | 256 x 8 | 2.3V ~ 5.5V | A/D 4x10b; D/A 1x5b | Internal | -40°C ~ 85°C (TA) | Surface Mount | 8-SOIC | 8-SOIC (0.154", 3.90mm Width) | - | - | https://www.digikey.com.br/en/products/detail/microchip-technology/PIC12F1572-I-SN/4739312 | Qual a memória flash do microcontrolador PIC® 12F PIC12F1572-I/SN? | Qual a velocidade (clock) do microcontrolador PIC® 12F PIC12F1572-I/SN? | Qual a quantidade de entradas e saídas (I/O) do microcontrolador PIC® 12F PIC12F1572-I/SN? | o microcontrolador PIC® 12F PIC12F1572-I/SN, possui comunicação CANBus? | o microcontrolador PIC® 12F PIC12F1572-I/SN, possui comunicação I2C? | o microcontrolador PIC® 12F PIC12F1572-I/SN, possui comunicação Ethernet?
497-17219-ND | 386 | STM32L452RET6 | STMicroelectronics | STMicroelectronics | IC MCU 32BIT 512KB FLASH 64LQFP | 41 | 7.01 | 0 | 1 | Tray | STM32L4 | Active | Not Verified | ARM® Cortex®-M4 | 32-Bit | 80MHz | CANbus, I2C, IrDA, LINbus, MMC/SD, QSPI, SAI, SPI, UART/USART, USB | Sim | Sim | Não | Brown-out Detect/Reset, DMA, PWM, WDT | 52 | 512KB | FLASH | - | 160K x 8 | 1.71V ~ 3.6V | A/D 16x12b; D/A 1x12b | Internal | -40°C ~ 85°C (TA) | Surface Mount | 64-LQFP (10x10) | 64-LQFP | - | - | https://www.digikey.com.br/en/products/detail/stmicroelectronics/STM32L452RET6/6621836 | Qual a memória flash do microcontrolador STM32L4 STM32L452RET6? | Qual a velocidade (clock) do microcontrolador STM32L4 STM32L452RET6? | Qual a quantidade de entradas e saídas (I/O) do microcontrolador STM32L4 STM32L452RET6? | o microcontrolador STM32L4 STM32L452RET6, possui comunicação CANBus? | o microcontrolador STM32L4 STM32L452RET6, possui comunicação I2C? | o microcontrolador STM32L4 STM32L452RET6, possui comunicação Ethernet?
AT89S52-24AU-ND | 387 | AT89S52-24AU | Microchip Technology | Microchip Technology | IC MCU 8BIT 8KB FLASH 44TQFP | 2.944 | 2.27 | 0 | 1 | Tray | 89S | Active | Verified | 8051 | 8-Bit | 24MHz | UART/USART | Não | Não | Não | WDT | 32 | 8KB | FLASH | - | 256 x 8 | 4V ~ 5.5V | - | Internal | -40°C ~ 85°C (TA) | Surface Mount | 44-TQFP (10x10) | 44-TQFP | - | - | https://www.digikey.com.br/en/products/detail/microchip-technology/AT89S52-24AU/1118892 | Qual a memória flash do microcontrolador 89S AT89S52-24AU? | Qual a velocidade (clock) do microcontrolador 89S AT89S52-24AU? | Qual a quantidade de entradas e saídas (I/O) do microcontrolador 89S AT89S52-24AU? | o microcontrolador 89S AT89S52-24AU, possui comunicação CANBus? | o microcontrolador 89S AT89S52-24AU, possui comunicação I2C? | o microcontrolador 89S AT89S52-24AU, possui comunicação Ethernet?
497-STM32U585RIT6-ND | 388 | STM32U585RIT6 | STMicroelectronics | STMicroelectronics | IC MCU 32BIT 2MB FLASH 64LQFP | 1.157 | 9.37 | 0 | 1 | Bulk | STM32U5 | Active | - | ARM® Cortex®-M33 | 32-Bit | 160MHz | CANbus, I2C, IrDA, LINbus, MMC/SD/SDIO, SAI, SmartCard, SPDIF, SPI, UART/USART, USB, USB OTG | Sim | Sim | Não | Brown-out Detect/Reset, DMA, Motor Control PWM, POR, PWM, WDT | 51 | 2MB | FLASH | - | 784K x 8 | 1.71V ~ 3.6V | A/D 17x12/14b SAR; D/A 2x12b | External, Internal | -40°C ~ 85°C (TA) | Surface Mount | 64-LQFP (10x10) | 64-LQFP | - | - | https://www.digikey.com.br/en/products/detail/stmicroelectronics/STM32U585RIT6/18085579 | Qual a memória flash do microcontrolador STM32U5 STM32U585RIT6? | Qual a velocidade (clock) do microcontrolador STM32U5 STM32U585RIT6? | Qual a quantidade de entradas e saídas (I/O) do microcontrolador STM32U5 STM32U585RIT6? | o microcontrolador STM32U5 STM32U585RIT6, possui comunicação CANBus? | o microcontrolador STM32U5 STM32U585RIT6, possui comunicação I2C? | o microcontrolador STM32U5 STM32U585RIT6, possui comunicação Ethernet?
ATTINY404-SSNRTR-ND,ATTINY404-SSNRCT-ND,ATTINY404-SSNRDKR-ND | 389 | ATTINY404-SSNR | Microchip Technology | Microchip Technology | IC MCU 8BIT 4KB FLASH 14SOIC | 9.766 | 0.64 | 0 | 1 | Tape & Reel (TR),Cut Tape (CT),Digi-Reel® | tinyAVR™ 0, Functional Safety (FuSa) | Active | Not Verified | AVR | 8-Bit | 20MHz | I2C, SPI, UART/USART | Não | Sim | Não | Brown-out Detect/Reset, POR, PWM, WDT | 12 | 4KB | FLASH | 128 x 8 | 256 x 8 | 1.8V ~ 5.5V | A/D 10x10b | Internal | -40°C ~ 105°C (TA) | Surface Mount | 14-SOIC | 14-SOIC (0.154", 3.90mm Width) | - | - | https://www.digikey.com.br/en/products/detail/microchip-technology/ATTINY404-SSNR/8594960 | Qual a memória flash do microcontrolador tinyAVR™ 0, Functional Safety (FuSa) ATTINY404-SSNR? | Qual a velocidade (clock) do microcontrolador tinyAVR™ 0, Functional Safety (FuSa) ATTINY404-SSNR? | Qual a quantidade de entradas e saídas (I/O) do microcontrolador tinyAVR™ 0, Functional Safety (FuSa) ATTINY404-SSNR? | o microcontrolador tinyAVR™ 0, Functional Safety (FuSa) ATTINY404-SSNR, possui comunicação CANBus? | o microcontrolador tinyAVR™ 0, Functional Safety (FuSa) ATTINY404-SSNR, possui comunicação I2C? | o microcontrolador tinyAVR™ 0, Functional Safety (FuSa) ATTINY404-SSNR, possui comunicação Ethernet?
ATMEGA168PA-AU-ND | 390 | ATMEGA168PA-AU | Microchip Technology | Microchip Technology | IC MCU 8BIT 16KB FLASH 32TQFP | 17.495 | 2.23 | 0 | 1 | Tray | AVR® ATmega | Active | Verified | AVR | 8-Bit | 20MHz | I2C, SPI, UART/USART | Não | Sim | Não | Brown-out Detect/Reset, POR, PWM, WDT | 23 | 16KB | FLASH | 512 x 8 | 1K x 8 | 1.8V ~ 5.5V | A/D 8x10b | Internal | -40°C ~ 85°C (TA) | Surface Mount | 32-TQFP (7x7) | 32-TQFP | - | - | https://www.digikey.com.br/en/products/detail/microchip-technology/ATMEGA168PA-AU/1914549 | Qual a memória flash do microcontrolador AVR® ATmega ATMEGA168PA-AU? | Qual a velocidade (clock) do microcontrolador AVR® ATmega ATMEGA168PA-AU? | Qual a quantidade de entradas e saídas (I/O) do microcontrolador AVR® ATmega ATMEGA168PA-AU? | o microcontrolador AVR® ATmega ATMEGA168PA-AU, possui comunicação CANBus? | o microcontrolador AVR® ATmega ATMEGA168PA-AU, possui comunicação I2C? | o microcontrolador AVR® ATmega ATMEGA168PA-AU, possui comunicação Ethernet?
PIC18F4520-I/P-ND | 391 | PIC18F4520-I/P | Microchip Technology | Microchip Technology | IC MCU 8BIT 32KB FLASH 40DIP | 723 | 6.79 | 0 | 1 | Tube | PIC® 18F | Active | Verified | PIC | 8-Bit | 40MHz | I2C, SPI, UART/USART | Não | Sim | Não | Brown-out Detect/Reset, HLVD, POR, PWM, WDT | 36 | 32KB | FLASH | 256 x 8 | 1.5K x 8 | 4.2V ~ 5.5V | A/D 13x10b | Internal | -40°C ~ 85°C (TA) | Through Hole | 40-PDIP | 40-DIP (0.600", 15.24mm) | - | - | https://www.digikey.com.br/en/products/detail/microchip-technology/PIC18F4520-I-P/613244 | Qual a memória flash do microcontrolador PIC® 18F PIC18F4520-I/P? | Qual a velocidade (clock) do microcontrolador PIC® 18F PIC18F4520-I/P? | Qual a quantidade de entradas e saídas (I/O) do microcontrolador PIC® 18F PIC18F4520-I/P? | o microcontrolador PIC® 18F PIC18F4520-I/P, possui comunicação CANBus? | o microcontrolador PIC® 18F PIC18F4520-I/P, possui comunicação I2C? | o microcontrolador PIC® 18F PIC18F4520-I/P, possui comunicação Ethernet?
497-STM32G030K6T6TR-ND,497-STM32G030K6T6TRCT-ND,497-STM32G030K6T6TRDKR-ND | 392 | STM32G030K6T6TR | STMicroelectronics | STMicroelectronics | IC MCU 32BIT 32KB FLASH 32LQFP | 7.264 | 1.55 | 0 | 1 | Tape & Reel (TR),Cut Tape (CT),Digi-Reel® | STM32G0 | Active | Not Verified | ARM® Cortex®-M0+ | 32-Bit | 64MHz | I2C, IrDA, LINbus, SPI, SmartCard, UART/USART | Não | Sim | Não | DMA, I2S, POR, PWM, WDT | 29 | 32KB | FLASH | - | 8K x 8 | 2V ~ 3.6V | A/D 18x12b | External, Internal | -40°C ~ 85°C (TA) | Surface Mount | 32-LQFP (7x7) | 32-LQFP | - | - | https://www.digikey.com.br/en/products/detail/stmicroelectronics/STM32G030K6T6TR/11591046 | Qual a memória flash do microcontrolador STM32G0 STM32G030K6T6TR? | Qual a velocidade (clock) do microcontrolador STM32G0 STM32G030K6T6TR? | Qual a quantidade de entradas e saídas (I/O) do microcontrolador STM32G0 STM32G030K6T6TR? | o microcontrolador STM32G0 STM32G030K6T6TR, possui comunicação CANBus? | o microcontrolador STM32G0 STM32G030K6T6TR, possui comunicação I2C? | o microcontrolador STM32G0 STM32G030K6T6TR, possui comunicação Ethernet?
ATMEGA128A-AURTR-ND,ATMEGA128A-AURCT-ND,ATMEGA128A-AURDKR-ND | 393 | ATMEGA128A-AUR | Microchip Technology | Microchip Technology | IC MCU 8BIT 128KB FLASH 64TQFP | 2.187 | 7.4 | 0 | 1 | Tape & Reel (TR),Cut Tape (CT),Digi-Reel® | AVR® ATmega | Active | Verified | AVR | 8-Bit | 16MHz | EBI/EMI, I2C, SPI, UART/USART | Não | Sim | Não | Brown-out Detect/Reset, POR, PWM, WDT | 53 | 128KB | FLASH | 4K x 8 | 4K x 8 | 2.7V ~ 5.5V | A/D 8x10b | Internal | -40°C ~ 85°C (TA) | Surface Mount | 64-TQFP (14x14) | 64-TQFP | - | - | https://www.digikey.com.br/en/products/detail/microchip-technology/ATMEGA128A-AUR/2356991 | Qual a memória flash do microcontrolador AVR® ATmega ATMEGA128A-AUR? | Qual a velocidade (clock) do microcontrolador AVR® ATmega ATMEGA128A-AUR? | Qual a quantidade de entradas e saídas (I/O) do microcontrolador AVR® ATmega ATMEGA128A-AUR? | o microcontrolador AVR® ATmega ATMEGA128A-AUR, possui comunicação CANBus? | o microcontrolador AVR® ATmega ATMEGA128A-AUR, possui comunicação I2C? | o microcontrolador AVR® ATmega ATMEGA128A-AUR, possui comunicação Ethernet?
PIC18F46K80-I/PT-ND | 395 | PIC18F46K80-I/PT | Microchip Technology | Microchip Technology | IC MCU 8BIT 64KB FLASH 44TQFP | 9.977 | 4.38 | 0 | 1 | Tray | PIC® XLP™ 18K | Active | Not Verified | PIC | 8-Bit | 64MHz | ECANbus, I2C, LINbus, SPI, UART/USART | Não | Sim | Não | Brown-out Detect/Reset, LVD, POR, PWM, WDT | 35 | 64KB | FLASH | 1K x 8 | 3.6K x 8 | 1.8V ~ 5.5V | A/D 11x12b | Internal | -40°C ~ 85°C (TA) | Surface Mount | 44-TQFP (10x10) | 44-TQFP | - | - | https://www.digikey.com.br/en/products/detail/microchip-technology/PIC18F46K80-I-PT/2601536 | Qual a memória flash do microcontrolador PIC® XLP™ 18K PIC18F46K80-I/PT? | Qual a velocidade (clock) do microcontrolador PIC® XLP™ 18K PIC18F46K80-I/PT? | Qual a quantidade de entradas e saídas (I/O) do microcontrolador PIC® XLP™ 18K PIC18F46K80-I/PT? | o microcontrolador PIC® XLP™ 18K PIC18F46K80-I/PT, possui comunicação CANBus? | o microcontrolador PIC® XLP™ 18K PIC18F46K80-I/PT, possui comunicação I2C? | o microcontrolador PIC® XLP™ 18K PIC18F46K80-I/PT, possui comunicação Ethernet?
497-STM32G0B1RCT6-ND | 396 | STM32G0B1RCT6 | STMicroelectronics | STMicroelectronics | IC MCU 32BIT 256KB FLASH 64LQFP | 1.961 | 4.58 | 0 | 1 | Tray | STM32G0 | Active | - | ARM® Cortex®-M0+ | 32-Bit | 64MHz | CANbus, HDMI-CEC, I2C, IrDA, LINbus, SPI, UART/USART, USB2.0, USB Type-C™ (Power Delivery) | Sim | Sim | Não | Brown-out Detect/Reset, DMA, I2S, POR, PWM, WDT | 60 | 256KB | FLASH | - | 144K x 8 | 1.7V ~ 3.6V | A/D 19x12b SAR; D/A 2x12b | External, Internal | -40°C ~ 85°C (TA) | Surface Mount | 64-LQFP (10x10) | 64-LQFP | - | - | https://www.digikey.com.br/en/products/detail/stmicroelectronics/STM32G0B1RCT6/18085993 | Qual a memória flash do microcontrolador STM32G0 STM32G0B1RCT6? | Qual a velocidade (clock) do microcontrolador STM32G0 STM32G0B1RCT6? | Qual a quantidade de entradas e saídas (I/O) do microcontrolador STM32G0 STM32G0B1RCT6? | o microcontrolador STM32G0 STM32G0B1RCT6, possui comunicação CANBus? | o microcontrolador STM32G0 STM32G0B1RCT6, possui comunicação I2C? | o microcontrolador STM32G0 STM32G0B1RCT6, possui comunicação Ethernet?
497-STM32H523CET6-ND | 397 | STM32H523CET6 | STMicroelectronics | STMicroelectronics | IC MCU 32BIT 512KB FLASH 48LQFP | 1.616 | 4.7 | 0 | 1 | Tray | STM32H5 | Active | - | ARM® Cortex®-M33 | 32-Bit | 250MHz | CANbus, FIFO, I2C, IrDA, LINbus, SMBus, SPI, UART/USART, USB | Sim | Sim | Não | Brown-out Detect/Reset, DMA, I2S, POR, PWM, WDT | 35 | 512KB | FLASH | - | 272K x 8 | 1.71V ~ 3.6V | A/D 10x10b SAR | External, Internal | -40°C ~ 85°C (TA) | Surface Mount | 48-LQFP (7x7) | 48-LQFP | - | - | https://www.digikey.com.br/en/products/detail/stmicroelectronics/STM32H523CET6/22519713 | Qual a memória flash do microcontrolador STM32H5 STM32H523CET6? | Qual a velocidade (clock) do microcontrolador STM32H5 STM32H523CET6? | Qual a quantidade de entradas e saídas (I/O) do microcontrolador STM32H5 STM32H523CET6? | o microcontrolador STM32H5 STM32H523CET6, possui comunicação CANBus? | o microcontrolador STM32H5 STM32H523CET6, possui comunicação I2C? | o microcontrolador STM32H5 STM32H523CET6, possui comunicação Ethernet?
TMS320F28379DPTPS-ND | 398 | TMS320F28379DPTPS | Texas Instruments | Texas Instruments | IC MCU 32BIT 1MB FLASH 176HLQFP | 174 | 28.09 | 0 | 1 | Tray | C2000™ C28x Delfino™, Functional Safety (FuSa) | Active | Not Verified | C28x | 32-Bit Dual-Core | 200MHz | CANbus, EBI/EMI, I2C, McBSP, SCI, SPI, uPP, UART/USART, USB | Sim | Sim | Não | DMA, POR, PWM, WDT | 97 | 1MB | FLASH | - | 102K x 16 | 1.14V ~ 3.47V | A/D 20x12b, 9x16b; D/A 3x12b | Internal | -40°C ~ 125°C (TJ) | Surface Mount | 176-HLQFP (24x24) | 176-LQFP Exposed Pad | - | - | https://www.digikey.com.br/en/products/detail/texas-instruments/TMS320F28379DPTPS/6572400 | Qual a memória flash do microcontrolador C2000™ C28x Delfino™, Functional Safety (FuSa) TMS320F28379DPTPS? | Qual a velocidade (clock) do microcontrolador C2000™ C28x Delfino™, Functional Safety (FuSa) TMS320F28379DPTPS? | Qual a quantidade de entradas e saídas (I/O) do microcontrolador C2000™ C28x Delfino™, Functional Safety (FuSa) TMS320F28379DPTPS? | o microcontrolador C2000™ C28x Delfino™, Functional Safety (FuSa) TMS320F28379DPTPS, possui comunicação CANBus? | o microcontrolador C2000™ C28x Delfino™, Functional Safety (FuSa) TMS320F28379DPTPS, possui comunicação I2C? | o microcontrolador C2000™ C28x Delfino™, Functional Safety (FuSa) TMS320F28379DPTPS, possui comunicação Ethernet?
296-12548-ND | 399 | TMS320LF2407APGEA | Texas Instruments | Texas Instruments | IC MCU 16BIT 64KB FLASH 144LQFP | 697 | 28.51 | 0 | 1 | Tray | C2000™ C24x 16-Bit | Active | Not Verified | C2xx DSP | 16-Bit | 40MHz | CANbus, EBI/EMI, SCI, SPI, UART/USART | Sim | Não | Não | POR, PWM, WDT | 41 | 64KB | FLASH | - | 5K x 8 | 3V ~ 3.6V | A/D 16x10b | Internal | -40°C ~ 85°C (TA) | Surface Mount | 144-LQFP (20x20) | 144-LQFP | - | - | https://www.digikey.com.br/en/products/detail/texas-instruments/TMS320LF2407APGEA/432110 | Qual a memória flash do microcontrolador C2000™ C24x 16-Bit TMS320LF2407APGEA? | Qual a velocidade (clock) do microcontrolador C2000™ C24x 16-Bit TMS320LF2407APGEA? | Qual a quantidade de entradas e saídas (I/O) do microcontrolador C2000™ C24x 16-Bit TMS320LF2407APGEA? | o microcontrolador C2000™ C24x 16-Bit TMS320LF2407APGEA, possui comunicação CANBus? | o microcontrolador C2000™ C24x 16-Bit TMS320LF2407APGEA, possui comunicação I2C? | o microcontrolador C2000™ C24x 16-Bit TMS320LF2407APGEA, possui comunicação Ethernet?
ATMEGA2561-16AU-ND | 400 | ATMEGA2561-16AU | Microchip Technology | Microchip Technology | IC MCU 8BIT 256KB FLASH 64TQFP | 234 | 15.5 | 0 | 1 | Tray | AVR® ATmega | Active | Verified | AVR | 8-Bit | 16MHz | EBI/EMI, I2C, SPI, UART/USART | Não | Sim | Não | Brown-out Detect/Reset, POR, PWM, WDT | 54 | 256KB | FLASH | 4K x 8 | 8K x 8 | 4.5V ~ 5.5V | A/D 8x10b | Internal | -40°C ~ 85°C (TA) | Surface Mount | 64-TQFP (14x14) | 64-TQFP | - | - | https://www.digikey.com.br/en/products/detail/microchip-technology/ATMEGA2561-16AU/735457 | Qual a memória flash do microcontrolador AVR® ATmega ATMEGA2561-16AU? | Qual a velocidade (clock) do microcontrolador AVR® ATmega ATMEGA2561-16AU? | Qual a quantidade de entradas e saídas (I/O) do microcontrolador AVR® ATmega ATMEGA2561-16AU? | o microcontrolador AVR® ATmega ATMEGA2561-16AU, possui comunicação CANBus? | o microcontrolador AVR® ATmega ATMEGA2561-16AU, possui comunicação I2C? | o microcontrolador AVR® ATmega ATMEGA2561-16AU, possui comunicação Ethernet?
497-8920-ND | 401 | STM32F105RBT6 | STMicroelectronics | STMicroelectronics | IC MCU 32BIT 128KB FLASH 64LQFP | 672 | 7.38 | 0 | 1 | Tray | STM32F1 | Active | Not Verified | ARM® Cortex®-M3 | 32-Bit | 72MHz | CANbus, I2C, IrDA, LINbus, SPI, UART/USART, USB OTG | Sim | Sim | Não | DMA, POR, PWM, Voltage Detect, WDT | 51 | 128KB | FLASH | - | 64K x 8 | 2V ~ 3.6V | A/D 16x12b; D/A 2x12b | Internal | -40°C ~ 85°C (TA) | Surface Mount | - | 64-LQFP | - | - | https://www.digikey.com.br/en/products/detail/stmicroelectronics/STM32F105RBT6/2074114 | Qual a memória flash do microcontrolador STM32F1 STM32F105RBT6? | Qual a velocidade (clock) do microcontrolador STM32F1 STM32F105RBT6? | Qual a quantidade de entradas e saídas (I/O) do microcontrolador STM32F1 STM32F105RBT6? | o microcontrolador STM32F1 STM32F105RBT6, possui comunicação CANBus? | o microcontrolador STM32F1 STM32F105RBT6, possui comunicação I2C? | o microcontrolador STM32F1 STM32F105RBT6, possui comunicação Ethernet?
497-STM32U585OIY6QTR-ND,497-STM32U585OIY6QTRCT-ND,497-STM32U585OIY6QTRDKR-ND | 402 | STM32U585OIY6QTR | STMicroelectronics | STMicroelectronics | IC MCU 32BIT 2MB FLASH 90UFBGA | 7.813 | 8.92 | 0 | 1 | Tape & Reel (TR),Cut Tape (CT),Digi-Reel® | STM32U5 | Active | - | ARM® Cortex®-M33 | 32-Bit | 160MHz | CANbus, I2C, IrDA, LINbus, MMC/SD/SDIO, SAI, SmartCard, SPDIF, SPI, UART/USART, USB, USB OTG | Sim | Sim | Não | Brown-out Detect/Reset, DMA, LCD, Motor Control PWM, POR, PWM, WDT | 69 | 2MB | FLASH | - | 784K x 8 | 1.71V ~ 3.6V | A/D 16x12/14b SAR; D/A 2x12b | External, Internal | -40°C ~ 85°C (TA) | Surface Mount | 90-WLCSP (4.2x3.95) | 90-UFBGA, WLCSP | - | - | https://www.digikey.com.br/en/products/detail/stmicroelectronics/STM32U585OIY6QTR/18086133 | Qual a memória flash do microcontrolador STM32U5 STM32U585OIY6QTR? | Qual a velocidade (clock) do microcontrolador STM32U5 STM32U585OIY6QTR? | Qual a quantidade de entradas e saídas (I/O) do microcontrolador STM32U5 STM32U585OIY6QTR? | o microcontrolador STM32U5 STM32U585OIY6QTR, possui comunicação CANBus? | o microcontrolador STM32U5 STM32U585OIY6QTR, possui comunicação I2C? | o microcontrolador STM32U5 STM32U585OIY6QTR, possui comunicação Ethernet?
AT91SAM7XC512B-AU-ND | 403 | AT91SAM7XC512B-AU | Microchip Technology | Microchip Technology | IC MCU 16/32B 512KB FLSH 100LQFP | 6.559 | 19.07 | 0 | 1 | Tray | SAM7XC | Active | Not Verified | ARM7® | 16/32-Bit | 55MHz | CANbus, Ethernet, I2C, SPI, SSC, UART/USART, USB | Sim | Sim | Sim | Brown-out Detect/Reset, DMA, POR, PWM, WDT | 62 | 512KB | FLASH | - | 128K x 8 | 1.65V ~ 1.95V | A/D 8x10b | Internal | -40°C ~ 85°C (TA) | Surface Mount | 100-LQFP (14x14) | 100-LQFP | - | - | https://www.digikey.com.br/en/products/detail/microchip-technology/AT91SAM7XC512B-AU/1867884 | Qual a memória flash do microcontrolador SAM7XC AT91SAM7XC512B-AU? | Qual a velocidade (clock) do microcontrolador SAM7XC AT91SAM7XC512B-AU? | Qual a quantidade de entradas e saídas (I/O) do microcontrolador SAM7XC AT91SAM7XC512B-AU? | o microcontrolador SAM7XC AT91SAM7XC512B-AU, possui comunicação CANBus? | o microcontrolador SAM7XC AT91SAM7XC512B-AU, possui comunicação I2C? | o microcontrolador SAM7XC AT91SAM7XC512B-AU, possui comunicação Ethernet?
497-STM32C031F6P6-ND | 404 | STM32C031F6P6 | STMicroelectronics | STMicroelectronics | IC MCU 32BIT 32KB FLASH 20TSSOP | 0 | 1.11 | 0 | 1 | Tray | STM32C0 | Active | Not Verified | ARM® Cortex®-M0+ | 32-Bit | 48MHz | I2C, IrDA, LINbus, SPI, UART/USART | Não | Sim | Não | Brown-out Detect/Reset, POR, PWM, Temp Sensor, WDT | 18 | 32KB | FLASH | - | 12K x 8 | 2V ~ 3.6V | A/D 15x12b SAR | External, Internal | -40°C ~ 85°C (TA) | Surface Mount | 20-TSSOP | 20-TSSOP (0.173", 4.40mm Width) | - | - | https://www.digikey.com.br/en/products/detail/stmicroelectronics/STM32C031F6P6/17071512 | Qual a memória flash do microcontrolador STM32C0 STM32C031F6P6? | Qual a velocidade (clock) do microcontrolador STM32C0 STM32C031F6P6? | Qual a quantidade de entradas e saídas (I/O) do microcontrolador STM32C0 STM32C031F6P6? | o microcontrolador STM32C0 STM32C031F6P6, possui comunicação CANBus? | o microcontrolador STM32C0 STM32C031F6P6, possui comunicação I2C? | o microcontrolador STM32C0 STM32C031F6P6, possui comunicação Ethernet?
CY8C4245AXI-483-ND | 405 | CY8C4245AXI-483 | Infineon Technologies | Infineon Technologies | IC MCU 32BIT 32KB FLASH 44TQFP | 1.205 | 4.94 | 0 | 1 | Tray | PSOC™ 4 CY8C42xx | Active | Not Verified | ARM® Cortex®-M0 | 32-Bit | 48MHz | I2C, IrDA, LINbus, Microwire, SmartCard, SPI, SSP, UART/USART | Não | Sim | Não | Brown-out Detect/Reset, CapSense, LCD, LVD, POR, PWM, WDT | 36 | 32KB | FLASH | - | 4K x 8 | 1.71V ~ 5.5V | A/D 8x12b SAR; D/A 2xIDAC | Internal | -40°C ~ 85°C (TA) | Surface Mount | 44-TQFP (10x10) | 44-LQFP | - | - | https://www.digikey.com.br/en/products/detail/infineon-technologies/CY8C4245AXI-483/4047450 | Qual a memória flash do microcontrolador PSOC™ 4 CY8C42xx CY8C4245AXI-483? | Qual a velocidade (clock) do microcontrolador PSOC™ 4 CY8C42xx CY8C4245AXI-483? | Qual a quantidade de entradas e saídas (I/O) do microcontrolador PSOC™ 4 CY8C42xx CY8C4245AXI-483? | o microcontrolador PSOC™ 4 CY8C42xx CY8C4245AXI-483, possui comunicação CANBus? | o microcontrolador PSOC™ 4 CY8C42xx CY8C4245AXI-483, possui comunicação I2C? | o microcontrolador PSOC™ 4 CY8C42xx CY8C4245AXI-483, possui comunicação Ethernet?
497-STM32H7S7L8H6H-ND | 406 | STM32H7S7L8H6H | STMicroelectronics | STMicroelectronics | IC MCU 32BIT 64KB FLASH 225TFBGA | 1.691 | 12.67 | 0 | 1 | Tray | STM32H7 | Active | - | ARM® Cortex®-M7 | 32-Bit | 600MHz | CANbus, EBI/EMI, Ethernet, I2C, IrDA, LINbus, MDIO, MMC/SD/SDIO, QSPI, SAI, SPDIF, SPI, SWPMI, UART/USART, USB OTG | Sim | Sim | Sim | Brown-out Detect/Reset, DMA, I2S, LCD, POR, PWM, WDT | 150 | 64KB | FLASH | - | 616K x 8 | 1.71V ~ 3.6V | A/D 20x12b | External, Internal | -40°C ~ 85°C (TA) | Surface Mount | 225-TFBGA (13x13) | 225-TFBGA | - | - | https://www.digikey.com.br/en/products/detail/stmicroelectronics/STM32H7S7L8H6H/22485833 | Qual a memória flash do microcontrolador STM32H7 STM32H7S7L8H6H? | Qual a velocidade (clock) do microcontrolador STM32H7 STM32H7S7L8H6H? | Qual a quantidade de entradas e saídas (I/O) do microcontrolador STM32H7 STM32H7S7L8H6H? | o microcontrolador STM32H7 STM32H7S7L8H6H, possui comunicação CANBus? | o microcontrolador STM32H7 STM32H7S7L8H6H, possui comunicação I2C? | o microcontrolador STM32H7 STM32H7S7L8H6H, possui comunicação Ethernet?
ATMEGA168-20AU-ND | 407 | ATMEGA168-20AU | Microchip Technology | Microchip Technology | IC MCU 8BIT 16KB FLASH 32TQFP | 150 | 3.77 | 0 | 1 | Tray | AVR® ATmega | Active | Verified | AVR | 8-Bit | 20MHz | I2C, SPI, UART/USART | Não | Sim | Não | Brown-out Detect/Reset, POR, PWM, WDT | 23 | 16KB | FLASH | 512 x 8 | 1K x 8 | 2.7V ~ 5.5V | A/D 8x10b | Internal | -40°C ~ 85°C (TA) | Surface Mount | 32-TQFP (7x7) | 32-TQFP | - | - | https://www.digikey.com.br/en/products/detail/microchip-technology/ATMEGA168-20AU/735450 | Qual a memória flash do microcontrolador AVR® ATmega ATMEGA168-20AU? | Qual a velocidade (clock) do microcontrolador AVR® ATmega ATMEGA168-20AU? | Qual a quantidade de entradas e saídas (I/O) do microcontrolador AVR® ATmega ATMEGA168-20AU? | o microcontrolador AVR® ATmega ATMEGA168-20AU, possui comunicação CANBus? | o microcontrolador AVR® ATmega ATMEGA168-20AU, possui comunicação I2C? | o microcontrolador AVR® ATmega ATMEGA168-20AU, possui comunicação Ethernet?
296-TMS5704357BGWTEP-ND | 408 | TMS5704357BGWTEP | Texas Instruments | Texas Instruments | IC MCU 32BIT 4MB FLASH 337NFBGA | 90 | 120.23 | 0 | 1 | Tray | Hercules™ | Active | Not Verified | ARM® Cortex®-R5F | 32-Bit Dual-Core | 300MHz | CANbus, EBI/EMI, Ethernet, FlexRay, I2C, LINbus, MibSPI, SCI, SPI, UART/USART | Sim | Sim | Sim | DMA, POR, PWM, WDT | 145 | 4MB | FLASH | 128K x 8 | 512K x 8 | 1.14V ~ 1.32V | A/D 41x12b | Internal | -55°C ~ 125°C (TA) | Surface Mount | 337-NFBGA (16x16) | 337-LFBGA | - | - | https://www.digikey.com.br/en/products/detail/texas-instruments/TMS5704357BGWTEP/11310590 | Qual a memória flash do microcontrolador Hercules™ TMS5704357BGWTEP? | Qual a velocidade (clock) do microcontrolador Hercules™ TMS5704357BGWTEP? | Qual a quantidade de entradas e saídas (I/O) do microcontrolador Hercules™ TMS5704357BGWTEP? | o microcontrolador Hercules™ TMS5704357BGWTEP, possui comunicação CANBus? | o microcontrolador Hercules™ TMS5704357BGWTEP, possui comunicação I2C? | o microcontrolador Hercules™ TMS5704357BGWTEP, possui comunicação Ethernet?
497-18745-2-ND,497-18745-1-ND,497-18745-6-ND | 409 | STM32F070CBT6TR | STMicroelectronics | STMicroelectronics | IC MCU 32BIT 128KB FLASH 48LQFP | 5.258 | 3.14 | 0 | 1 | Tape & Reel (TR),Cut Tape (CT),Digi-Reel® | STM32F0 | Active | Not Verified | ARM® Cortex®-M0 | 32-Bit | 48MHz | I2C, SPI, UART/USART, USB | Não | Sim | Não | DMA, POR, PWM, WDT | 37 | 128KB | FLASH | - | 16K x 8 | 2.4V ~ 3.6V | A/D 13x12b | Internal | -40°C ~ 85°C (TA) | Surface Mount | 48-LQFP (7x7) | 48-LQFP | - | - | https://www.digikey.com.br/en/products/detail/stmicroelectronics/STM32F070CBT6TR/5268203 | Qual a memória flash do microcontrolador STM32F0 STM32F070CBT6TR? | Qual a velocidade (clock) do microcontrolador STM32F0 STM32F070CBT6TR? | Qual a quantidade de entradas e saídas (I/O) do microcontrolador STM32F0 STM32F070CBT6TR? | o microcontrolador STM32F0 STM32F070CBT6TR, possui comunicação CANBus? | o microcontrolador STM32F0 STM32F070CBT6TR, possui comunicação I2C? | o microcontrolador STM32F0 STM32F070CBT6TR, possui comunicação Ethernet?
PIC18F87K22-I/PT-ND | 410 | PIC18F87K22-I/PT | Microchip Technology | Microchip Technology | IC MCU 8BIT 128KB FLASH 80TQFP | 5.164 | 5.72 | 0 | 1 | Tray | PIC® XLP™ 18K | Active | Not Verified | PIC | 8-Bit | 64MHz | EBI/EMI, I2C, LINbus, SPI, UART/USART | Não | Sim | Não | Brown-out Detect/Reset, LVD, POR, PWM, WDT | 69 | 128KB | FLASH | 1K x 8 | 4K x 8 | 1.8V ~ 5.5V | A/D 24x12b | Internal | -40°C ~ 85°C (TA) | Surface Mount | 80-TQFP (12x12) | 80-TQFP | - | - | https://www.digikey.com.br/en/products/detail/microchip-technology/PIC18F87K22-I-PT/2712362 | Qual a memória flash do microcontrolador PIC® XLP™ 18K PIC18F87K22-I/PT? | Qual a velocidade (clock) do microcontrolador PIC® XLP™ 18K PIC18F87K22-I/PT? | Qual a quantidade de entradas e saídas (I/O) do microcontrolador PIC® XLP™ 18K PIC18F87K22-I/PT? | o microcontrolador PIC® XLP™ 18K PIC18F87K22-I/PT, possui comunicação CANBus? | o microcontrolador PIC® XLP™ 18K PIC18F87K22-I/PT, possui comunicação I2C? | o microcontrolador PIC® XLP™ 18K PIC18F87K22-I/PT, possui comunicação Ethernet?
PIC12F683-I/P-ND | 412 | PIC12F683-I/P | Microchip Technology | Microchip Technology | IC MCU 8BIT 3.5KB FLASH 8DIP | 5.215 | 1.91 | 0 | 1 | Tube | PIC® 12F | Active | Verified | PIC | 8-Bit | 20MHz | - | Não | Não | Não | Brown-out Detect/Reset, POR, PWM, WDT | 5 | 3.5KB | FLASH | 256 x 8 | 128 x 8 | 2V ~ 5.5V | A/D 4x10b | Internal | -40°C ~ 85°C (TA) | Through Hole | 8-PDIP | 8-DIP (0.300", 7.62mm) | - | - | https://www.digikey.com.br/en/products/detail/microchip-technology/PIC12F683-I-P/613193 | Qual a memória flash do microcontrolador PIC® 12F PIC12F683-I/P? | Qual a velocidade (clock) do microcontrolador PIC® 12F PIC12F683-I/P? | Qual a quantidade de entradas e saídas (I/O) do microcontrolador PIC® 12F PIC12F683-I/P? | o microcontrolador PIC® 12F PIC12F683-I/P, possui comunicação CANBus? | o microcontrolador PIC® 12F PIC12F683-I/P, possui comunicação I2C? | o microcontrolador PIC® 12F PIC12F683-I/P, possui comunicação Ethernet?
497-STM32G474CET3-ND | 413 | STM32G474CET3 | STMicroelectronics | STMicroelectronics | IC MCU 32BIT 512KB FLASH 48LQFP | 1.004 | 8.55 | 0 | 1 | Tray | STM32G4 | Active | Not Verified | ARM® Cortex®-M4F | 32-Bit | 170MHz | CANbus, I2C, IrDA, LINbus, QSPI, SPI, UART/USART | Sim | Sim | Não | Brown-out Detect/Reset, DMA, I2S, POR, PWM, WDT | 38 | 512KB | FLASH | - | 128K x 8 | 1.71V ~ 3.6V | A/D 20x12b; D/A 7x12b | Internal | -40°C ~ 125°C (TA) | Surface Mount | 48-LQFP (7x7) | 48-LQFP | - | - | https://www.digikey.com.br/en/products/detail/stmicroelectronics/STM32G474CET3/12337743 | Qual a memória flash do microcontrolador STM32G4 STM32G474CET3? | Qual a velocidade (clock) do microcontrolador STM32G4 STM32G474CET3? | Qual a quantidade de entradas e saídas (I/O) do microcontrolador STM32G4 STM32G474CET3? | o microcontrolador STM32G4 STM32G474CET3, possui comunicação CANBus? | o microcontrolador STM32G4 STM32G474CET3, possui comunicação I2C? | o microcontrolador STM32G4 STM32G474CET3, possui comunicação Ethernet?
296-48453-ND | 414 | TMS320F28379DZWTT | Texas Instruments | Texas Instruments | IC MCU 32BIT 1MB FLASH 337NFBGA | 432 | 27.15 | 0 | 1 | Tray | C2000™ C28x Delfino™, Functional Safety (FuSa) | Active | Not Verified | C28x | 32-Bit Dual-Core | 200MHz | CANbus, EBI/EMI, I2C, McBSP, SCI, SPI, uPP, UART/USART, USB | Sim | Sim | Não | DMA, POR, PWM, WDT | 169 | 1MB | FLASH | - | 102K x 16 | 1.14V ~ 3.47V | A/D 24x12b, 12x16b; D/A 3x12b | Internal | -40°C ~ 105°C (TJ) | Surface Mount | 337-NFBGA (16x16) | 337-LFBGA | - | - | https://www.digikey.com.br/en/products/detail/texas-instruments/TMS320F28379DZWTT/5766922 | Qual a memória flash do microcontrolador C2000™ C28x Delfino™, Functional Safety (FuSa) TMS320F28379DZWTT? | Qual a velocidade (clock) do microcontrolador C2000™ C28x Delfino™, Functional Safety (FuSa) TMS320F28379DZWTT? | Qual a quantidade de entradas e saídas (I/O) do microcontrolador C2000™ C28x Delfino™, Functional Safety (FuSa) TMS320F28379DZWTT? | o microcontrolador C2000™ C28x Delfino™, Functional Safety (FuSa) TMS320F28379DZWTT, possui comunicação CANBus? | o microcontrolador C2000™ C28x Delfino™, Functional Safety (FuSa) TMS320F28379DZWTT, possui comunicação I2C? | o microcontrolador C2000™ C28x Delfino™, Functional Safety (FuSa) TMS320F28379DZWTT, possui comunicação Ethernet?
150-DSPIC33AK128MC106-I/PT-ND | 415 | DSPIC33AK128MC106-I/PT | Microchip Technology | Microchip Technology | DSPIC33A, FPU, 200MHZ, 128K FLAS | 458 | 2.09 | 0 | 1 | Tray | dsPIC™ 33AK | Active | - | dsPIC33A | 32-Bit | 200MHz | I2C, QEI, SENT, SPI, UART/USART | Não | Sim | Não | Brown-out Detect/Reset, DMA, I2S, Motor Control PWM, POR, PWM, WDT | 49 | 128KB | FLASH | - | 16K x 8 | 3V ~ 3.6V | A/D 22x12b SAR; D/A 3x12b | Internal | -40°C ~ 85°C (TA) | Surface Mount | 64-TQFP (10x10) | 64-TQFP | - | - | https://www.digikey.com.br/en/products/detail/microchip-technology/DSPIC33AK128MC106-I-PT/24617066 | Qual a memória flash do microcontrolador dsPIC™ 33AK DSPIC33AK128MC106-I/PT? | Qual a velocidade (clock) do microcontrolador dsPIC™ 33AK DSPIC33AK128MC106-I/PT? | Qual a quantidade de entradas e saídas (I/O) do microcontrolador dsPIC™ 33AK DSPIC33AK128MC106-I/PT? | o microcontrolador dsPIC™ 33AK DSPIC33AK128MC106-I/PT, possui comunicação CANBus? | o microcontrolador dsPIC™ 33AK DSPIC33AK128MC106-I/PT, possui comunicação I2C? | o microcontrolador dsPIC™ 33AK DSPIC33AK128MC106-I/PT, possui comunicação Ethernet?
ATMEGA8A-PU-ND | 416 | ATMEGA8A-PU | Microchip Technology | Microchip Technology | IC MCU 8BIT 8KB FLASH 28DIP | 13.117 | 3.05 | 0 | 1 | Tube | AVR® ATmega | Active | Not Verified | AVR | 8-Bit | 16MHz | I2C, SPI, UART/USART | Não | Sim | Não | Brown-out Detect/Reset, POR, PWM, WDT | 23 | 8KB | FLASH | 512 x 8 | 1K x 8 | 2.7V ~ 5.5V | A/D 6x10b | Internal | -40°C ~ 85°C (TA) | Through Hole | 28-PDIP | 28-DIP (0.300", 7.62mm) | - | - | https://www.digikey.com.br/en/products/detail/microchip-technology/ATMEGA8A-PU/1914639 | Qual a memória flash do microcontrolador AVR® ATmega ATMEGA8A-PU? | Qual a velocidade (clock) do microcontrolador AVR® ATmega ATMEGA8A-PU? | Qual a quantidade de entradas e saídas (I/O) do microcontrolador AVR® ATmega ATMEGA8A-PU? | o microcontrolador AVR® ATmega ATMEGA8A-PU, possui comunicação CANBus? | o microcontrolador AVR® ATmega ATMEGA8A-PU, possui comunicação I2C? | o microcontrolador AVR® ATmega ATMEGA8A-PU, possui comunicação Ethernet?
497-18545-ND | 417 | STM32F412CEU6 | STMicroelectronics | STMicroelectronics | IC MCU 32BIT 512KB FLSH 48UFQFPN | 1.781 | 7.09 | 0 | 1 | Tray | STM32F4 | Active | Not Verified | ARM® Cortex®-M4 | 32-Bit | 100MHz | CANbus, EBI/EMI, I2C, IrDA, LINbus, MMC/SD/SDIO, QSPI, SPI, UART/USART, USB OTG | Sim | Sim | Não | Brown-out Detect/Reset, DMA, I2S, POR, PWM, WDT | 36 | 512KB | FLASH | - | 256K x 8 | 1.7V ~ 3.6V | A/D 10x12b | Internal | -40°C ~ 85°C (TA) | Surface Mount | 48-UFQFPN (7x7) | 48-UFQFN Exposed Pad | - | - | https://www.digikey.com.br/en/products/detail/stmicroelectronics/STM32F412CEU6/6621739 | Qual a memória flash do microcontrolador STM32F4 STM32F412CEU6? | Qual a velocidade (clock) do microcontrolador STM32F4 STM32F412CEU6? | Qual a quantidade de entradas e saídas (I/O) do microcontrolador STM32F4 STM32F412CEU6? | o microcontrolador STM32F4 STM32F412CEU6, possui comunicação CANBus? | o microcontrolador STM32F4 STM32F412CEU6, possui comunicação I2C? | o microcontrolador STM32F4 STM32F412CEU6, possui comunicação Ethernet?
AT91SAM7S256D-AU-ND | 418 | AT91SAM7S256D-AU | Microchip Technology | Microchip Technology | IC MCU 16/32B 256KB FLASH 64LQFP | 2.134 | 11.25 | 0 | 1 | Tray | SAM7S | Active | Verified | ARM7® | 16/32-Bit | 55MHz | I2C, SPI, SSC, UART/USART, USB | Não | Sim | Não | Brown-out Detect/Reset, DMA, POR, PWM, WDT | 32 | 256KB | FLASH | - | 64K x 8 | 1.65V ~ 1.95V | A/D 8x10b | Internal | -40°C ~ 85°C (TA) | Surface Mount | 64-LQFP (10x10) | 64-LQFP | - | - | https://www.digikey.com.br/en/products/detail/microchip-technology/AT91SAM7S256D-AU/3720073 | Qual a memória flash do microcontrolador SAM7S AT91SAM7S256D-AU? | Qual a velocidade (clock) do microcontrolador SAM7S AT91SAM7S256D-AU? | Qual a quantidade de entradas e saídas (I/O) do microcontrolador SAM7S AT91SAM7S256D-AU? | o microcontrolador SAM7S AT91SAM7S256D-AU, possui comunicação CANBus? | o microcontrolador SAM7S AT91SAM7S256D-AU, possui comunicação I2C? | o microcontrolador SAM7S AT91SAM7S256D-AU, possui comunicação Ethernet?
296-46223-2-ND,296-46223-1-ND,296-46223-6-ND | 419 | TM4C1294NCPDTI3R | Texas Instruments | Texas Instruments | IC MCU 32BIT 1MB FLASH 128TQFP | 1.371 | 18.15 | 0 | 1 | Tape & Reel (TR),Cut Tape (CT),Digi-Reel® | Tiva™ C | Active | Not Verified | ARM® Cortex®-M4F | 32-Bit | 120MHz | CANbus, EBI/EMI, Ethernet, I2C, IrDA, QSSI, UART/USART, USB OTG | Sim | Sim | Sim | Brown-out Detect/Reset, DMA, Motion Control PWM, POR, PWM, WDT | 90 | 1MB | FLASH | 6K x 8 | 256K x 8 | 2.97V ~ 3.63V | A/D 20x12b | Internal | -40°C ~ 85°C (TA) | Surface Mount | 128-TQFP (14x14) | 128-TQFP | - | - | https://www.digikey.com.br/en/products/detail/texas-instruments/TM4C1294NCPDTI3R/4914952 | Qual a memória flash do microcontrolador Tiva™ C TM4C1294NCPDTI3R? | Qual a velocidade (clock) do microcontrolador Tiva™ C TM4C1294NCPDTI3R? | Qual a quantidade de entradas e saídas (I/O) do microcontrolador Tiva™ C TM4C1294NCPDTI3R? | o microcontrolador Tiva™ C TM4C1294NCPDTI3R, possui comunicação CANBus? | o microcontrolador Tiva™ C TM4C1294NCPDTI3R, possui comunicação I2C? | o microcontrolador Tiva™ C TM4C1294NCPDTI3R, possui comunicação Ethernet?
497-STM32G0B1CEU6-ND | 420 | STM32G0B1CEU6 | STMicroelectronics | STMicroelectronics | IC MCU 32BIT 512KB FLSH 48UFQFPN | 5.594 | 4.78 | 0 | 1 | Tray | STM32G0 | Active | Not Verified | ARM® Cortex®-M0+ | 32-Bit | 64MHz | CANbus, HDMI-CEC, I2C, IrDA, LINbus, SPI, UART/USART, USB2.0, USB Type-C™ (Power Delivery) | Sim | Sim | Não | Brown-out Detect/Reset, DMA, I2S, POR, PWM, WDT | 44 | 512KB | FLASH | - | 144K x 8 | 1.7V ~ 3.6V | A/D 17x12b SAR; D/A 2x12b | External, Internal | -40°C ~ 85°C (TA) | Surface Mount | 48-UFQFPN (7x7) | 48-UFQFN Exposed Pad | - | - | https://www.digikey.com.br/en/products/detail/stmicroelectronics/STM32G0B1CEU6/13693658 | Qual a memória flash do microcontrolador STM32G0 STM32G0B1CEU6? | Qual a velocidade (clock) do microcontrolador STM32G0 STM32G0B1CEU6? | Qual a quantidade de entradas e saídas (I/O) do microcontrolador STM32G0 STM32G0B1CEU6? | o microcontrolador STM32G0 STM32G0B1CEU6, possui comunicação CANBus? | o microcontrolador STM32G0 STM32G0B1CEU6, possui comunicação I2C? | o microcontrolador STM32G0 STM32G0B1CEU6, possui comunicação Ethernet?
296-35848-ND | 421 | TM4C123GH6PMI | Texas Instruments | Texas Instruments | IC MCU 32BIT 256KB FLASH 64LQFP | 771 | 14.78 | 0 | 1 | Tray | Tiva™ C | Active | Not Verified | ARM® Cortex®-M4F | 32-Bit | 80MHz | CANbus, I2C, IrDA, Microwire, QEI, SPI, SSI, UART/USART, USB OTG | Sim | Sim | Não | Brown-out Detect/Reset, DMA, Motion PWM, POR, WDT | 43 | 256KB | FLASH | 2K x 8 | 32K x 8 | 1.08V ~ 3.63V | A/D 12x12b | Internal | -40°C ~ 85°C (TA) | Surface Mount | 64-LQFP (10x10) | 64-LQFP | - | - | https://www.digikey.com.br/en/products/detail/texas-instruments/TM4C123GH6PMI/4036462 | Qual a memória flash do microcontrolador Tiva™ C TM4C123GH6PMI? | Qual a velocidade (clock) do microcontrolador Tiva™ C TM4C123GH6PMI? | Qual a quantidade de entradas e saídas (I/O) do microcontrolador Tiva™ C TM4C123GH6PMI? | o microcontrolador Tiva™ C TM4C123GH6PMI, possui comunicação CANBus? | o microcontrolador Tiva™ C TM4C123GH6PMI, possui comunicação I2C? | o microcontrolador Tiva™ C TM4C123GH6PMI, possui comunicação Ethernet?
150-PIC18F47Q43-I/PT-ND | 422 | PIC18F47Q43-I/PT | Microchip Technology | Microchip Technology | IC MCU 8BIT 128KB FLASH 44TQFP | 620 | 1.92 | 0 | 1 | Tray | PIC® XLP™ 18F, Functional Safety (FuSa) | Active | Not Verified | PIC | 8-Bit | 64MHz | I2C, LINbus, SPI, UART/USART | Não | Sim | Não | Brown-out Detect/Reset, LVD, POR, PWM, WDT | 36 | 128KB | FLASH | 1K x 8 | 8K x 8 | 1.8V ~ 5.5V | A/D 35x12b; D/A 1x8b | Internal | -40°C ~ 85°C (TA) | Surface Mount | 44-TQFP (10x10) | 44-TQFP | - | - | https://www.digikey.com.br/en/products/detail/microchip-technology/PIC18F47Q43-I-PT/11588416 | Qual a memória flash do microcontrolador PIC® XLP™ 18F, Functional Safety (FuSa) PIC18F47Q43-I/PT? | Qual a velocidade (clock) do microcontrolador PIC® XLP™ 18F, Functional Safety (FuSa) PIC18F47Q43-I/PT? | Qual a quantidade de entradas e saídas (I/O) do microcontrolador PIC® XLP™ 18F, Functional Safety (FuSa) PIC18F47Q43-I/PT? | o microcontrolador PIC® XLP™ 18F, Functional Safety (FuSa) PIC18F47Q43-I/PT, possui comunicação CANBus? | o microcontrolador PIC® XLP™ 18F, Functional Safety (FuSa) PIC18F47Q43-I/PT, possui comunicação I2C? | o microcontrolador PIC® XLP™ 18F, Functional Safety (FuSa) PIC18F47Q43-I/PT, possui comunicação Ethernet?
ATTINY20-UURTR-ND,ATTINY20-UURCT-ND,ATTINY20-UURDKR-ND | 424 | ATTINY20-UUR | Microchip Technology | Microchip Technology | IC MCU 8BIT 2KB FLASH 12WLCSP | 7.432 | 1.18 | 0 | 1 | Tape & Reel (TR),Cut Tape (CT),Digi-Reel® | AVR® ATtiny | Active | Not Verified | AVR | 8-Bit | 12MHz | I2C, SPI | Não | Sim | Não | Brown-out Detect/Reset, POR, PWM, WDT | 10 | 2KB | FLASH | - | 128 x 8 | 1.8V ~ 5.5V | A/D 8x10b | Internal | -40°C ~ 85°C (TA) | Surface Mount | 12-WLCSP (1.56x1.4) | 12-UFBGA, WLCSP | - | - | https://www.digikey.com.br/en/products/detail/microchip-technology/ATTINY20-UUR/3775119 | Qual a memória flash do microcontrolador AVR® ATtiny ATTINY20-UUR? | Qual a velocidade (clock) do microcontrolador AVR® ATtiny ATTINY20-UUR? | Qual a quantidade de entradas e saídas (I/O) do microcontrolador AVR® ATtiny ATTINY20-UUR? | o microcontrolador AVR® ATtiny ATTINY20-UUR, possui comunicação CANBus? | o microcontrolador AVR® ATtiny ATTINY20-UUR, possui comunicação I2C? | o microcontrolador AVR® ATtiny ATTINY20-UUR, possui comunicação Ethernet?
497-18596-ND | 425 | STM32L432KCU3 | STMicroelectronics | STMicroelectronics | IC MCU 32BIT 256KB FLSH 32UFQFPN | 2.574 | 5.53 | 0 | 1 | Tray | STM32L4 | Active | Not Verified | ARM® Cortex®-M4 | 32-Bit | 80MHz | CANbus, I2C, IrDA, LINbus, QSPI, SAI, SPI, SWPMI, UART/USART, USB | Sim | Sim | Não | Brown-out Detect/Reset, DMA, PWM, WDT | 26 | 256KB | FLASH | - | 64K x 8 | 1.71V ~ 3.6V | A/D 10x12b; D/A 2x12b | Internal | -40°C ~ 125°C (TA) | Surface Mount | 32-UFQFPN (5x5) | 32-UFQFN Exposed Pad | - | - | https://www.digikey.com.br/en/products/detail/stmicroelectronics/STM32L432KCU3/8257912 | Qual a memória flash do microcontrolador STM32L4 STM32L432KCU3? | Qual a velocidade (clock) do microcontrolador STM32L4 STM32L432KCU3? | Qual a quantidade de entradas e saídas (I/O) do microcontrolador STM32L4 STM32L432KCU3? | o microcontrolador STM32L4 STM32L432KCU3, possui comunicação CANBus? | o microcontrolador STM32L4 STM32L432KCU3, possui comunicação I2C? | o microcontrolador STM32L4 STM32L432KCU3, possui comunicação Ethernet?
497-11907-ND | 426 | STM32F415RGT6 | STMicroelectronics | STMicroelectronics | IC MCU 32BIT 1MB FLASH 64LQFP | 1.334 | 11.26 | 0 | 1 | Tray | STM32F4 | Active | Not Verified | ARM® Cortex®-M4 | 32-Bit | 168MHz | CANbus, I2C, IrDA, LINbus, SPI, UART/USART, USB OTG | Sim | Sim | Não | Brown-out Detect/Reset, DMA, I2S, LCD, POR, PWM, WDT | 51 | 1MB | FLASH | - | 192K x 8 | 1.8V ~ 3.6V | A/D 16x12b; D/A 2x12b | Internal | -40°C ~ 85°C (TA) | Surface Mount | 64-LQFP (10x10) | 64-LQFP | - | - | https://www.digikey.com.br/en/products/detail/stmicroelectronics/STM32F415RGT6/2757675 | Qual a memória flash do microcontrolador STM32F4 STM32F415RGT6? | Qual a velocidade (clock) do microcontrolador STM32F4 STM32F415RGT6? | Qual a quantidade de entradas e saídas (I/O) do microcontrolador STM32F4 STM32F415RGT6? | o microcontrolador STM32F4 STM32F415RGT6, possui comunicação CANBus? | o microcontrolador STM32F4 STM32F415RGT6, possui comunicação I2C? | o microcontrolador STM32F4 STM32F415RGT6, possui comunicação Ethernet?
PIC16F1824-I/SL-ND | 427 | PIC16F1824-I/SL | Microchip Technology | Microchip Technology | IC MCU 8BIT 7KB FLASH 14SOIC | 5.078 | 1.51 | 0 | 1 | Tube | PIC® XLP™ mTouch™ 16F | Active | Verified | PIC | 8-Bit | 32MHz | I2C, SPI, UART/USART | Não | Sim | Não | Brown-out Detect/Reset, POR, PWM, WDT | 11 | 7KB | FLASH | 256 x 8 | 256 x 8 | 1.8V ~ 5.5V | A/D 8x10b | Internal | -40°C ~ 85°C (TA) | Surface Mount | 14-SOIC | 14-SOIC (0.154", 3.90mm Width) | - | - | https://www.digikey.com.br/en/products/detail/microchip-technology/PIC16F1824-I-SL/2480334 | Qual a memória flash do microcontrolador PIC® XLP™ mTouch™ 16F PIC16F1824-I/SL? | Qual a velocidade (clock) do microcontrolador PIC® XLP™ mTouch™ 16F PIC16F1824-I/SL? | Qual a quantidade de entradas e saídas (I/O) do microcontrolador PIC® XLP™ mTouch™ 16F PIC16F1824-I/SL? | o microcontrolador PIC® XLP™ mTouch™ 16F PIC16F1824-I/SL, possui comunicação CANBus? | o microcontrolador PIC® XLP™ mTouch™ 16F PIC16F1824-I/SL, possui comunicação I2C? | o microcontrolador PIC® XLP™ mTouch™ 16F PIC16F1824-I/SL, possui comunicação Ethernet?
497-STM32G0B1KCT6-ND | 428 | STM32G0B1KCT6 | STMicroelectronics | STMicroelectronics | IC MCU 32BIT 256KB FLASH 32LQFP | 1.038 | 4.12 | 0 | 1 | Tray | STM32G0 | Active | Not Verified | ARM® Cortex®-M0+ | 32-Bit | 64MHz | CANbus, HDMI-CEC, I2C, IrDA, LINbus, SPI, UART/USART, USB2.0, USB Type-C™ (Power Delivery) | Sim | Sim | Não | Brown-out Detect/Reset, DMA, I2S, POR, PWM, WDT | 30 | 256KB | FLASH | - | 144K x 8 | 1.7V ~ 3.6V | A/D 13x12b SAR; D/A 2x12b | External, Internal | -40°C ~ 85°C (TA) | Surface Mount | 32-LQFP (7x7) | 32-LQFP | - | - | https://www.digikey.com.br/en/products/detail/stmicroelectronics/STM32G0B1KCT6/14313366 | Qual a memória flash do microcontrolador STM32G0 STM32G0B1KCT6? | Qual a velocidade (clock) do microcontrolador STM32G0 STM32G0B1KCT6? | Qual a quantidade de entradas e saídas (I/O) do microcontrolador STM32G0 STM32G0B1KCT6? | o microcontrolador STM32G0 STM32G0B1KCT6, possui comunicação CANBus? | o microcontrolador STM32G0 STM32G0B1KCT6, possui comunicação I2C? | o microcontrolador STM32G0 STM32G0B1KCT6, possui comunicação Ethernet?
PIC18F26K22-I/SP-ND | 430 | PIC18F26K22-I/SP | Microchip Technology | Microchip Technology | IC MCU 8BIT 64KB FLASH 28SPDIP | 1.841 | 3.89 | 0 | 1 | Tube | PIC® XLP™ 18K | Active | Not Verified | PIC | 8-Bit | 64MHz | I2C, SPI, UART/USART | Não | Sim | Não | Brown-out Detect/Reset, HLVD, POR, PWM, WDT | 24 | 64KB | FLASH | 1K x 8 | 3.8K x 8 | 2.3V ~ 5.5V | A/D 19x10b | Internal | -40°C ~ 85°C (TA) | Through Hole | 28-SPDIP | 28-DIP (0.300", 7.62mm) | - | - | https://www.digikey.com.br/en/products/detail/microchip-technology/PIC18F26K22-I-SP/2480368 | Qual a memória flash do microcontrolador PIC® XLP™ 18K PIC18F26K22-I/SP? | Qual a velocidade (clock) do microcontrolador PIC® XLP™ 18K PIC18F26K22-I/SP? | Qual a quantidade de entradas e saídas (I/O) do microcontrolador PIC® XLP™ 18K PIC18F26K22-I/SP? | o microcontrolador PIC® XLP™ 18K PIC18F26K22-I/SP, possui comunicação CANBus? | o microcontrolador PIC® XLP™ 18K PIC18F26K22-I/SP, possui comunicação I2C? | o microcontrolador PIC® XLP™ 18K PIC18F26K22-I/SP, possui comunicação Ethernet?
PIC24FJ256DA210-I/PT-ND | 431 | PIC24FJ256DA210-I/PT | Microchip Technology | Microchip Technology | IC MCU 16BIT 256KB FLASH 100TQFP | 1.848 | 10.44 | 0 | 1 | Tray | PIC® 24F | Active | Not Verified | PIC | 16-Bit | 32MHz | I2C, IrDA, SPI, UART/USART, USB OTG | Não | Sim | Não | Brown-out Detect/Reset, GFX, LVD, POR, PWM, WDT | 84 | 256KB | FLASH | - | 96K x 8 | 2.2V ~ 3.6V | A/D 24x10b | Internal | -40°C ~ 85°C (TA) | Surface Mount | 100-TQFP (12x12) | 100-TQFP | - | - | https://www.digikey.com.br/en/products/detail/microchip-technology/PIC24FJ256DA210-I-PT/2352070 | Qual a memória flash do microcontrolador PIC® 24F PIC24FJ256DA210-I/PT? | Qual a velocidade (clock) do microcontrolador PIC® 24F PIC24FJ256DA210-I/PT? | Qual a quantidade de entradas e saídas (I/O) do microcontrolador PIC® 24F PIC24FJ256DA210-I/PT? | o microcontrolador PIC® 24F PIC24FJ256DA210-I/PT, possui comunicação CANBus? | o microcontrolador PIC® 24F PIC24FJ256DA210-I/PT, possui comunicação I2C? | o microcontrolador PIC® 24F PIC24FJ256DA210-I/PT, possui comunicação Ethernet?
497-14054-ND | 432 | STM32F429IIT6 | STMicroelectronics | STMicroelectronics | IC MCU 32BIT 2MB FLASH 176LQFP | 1.75 | 16.56 | 0 | 1 | Tray | STM32F4 | Active | Not Verified | ARM® Cortex®-M4 | 32-Bit | 180MHz | CANbus, EBI/EMI, Ethernet, I2C, IrDA, LINbus, SPI, UART/USART, USB OTG | Sim | Sim | Sim | Brown-out Detect/Reset, DMA, I2S, LCD, POR, PWM, WDT | 140 | 2MB | FLASH | - | 256K x 8 | 1.8V ~ 3.6V | A/D 24x12b; D/A 2x12b | Internal | -40°C ~ 85°C (TA) | Surface Mount | 176-LQFP (24x24) | 176-LQFP | - | - | https://www.digikey.com.br/en/products/detail/stmicroelectronics/STM32F429IIT6/4357424 | Qual a memória flash do microcontrolador STM32F4 STM32F429IIT6? | Qual a velocidade (clock) do microcontrolador STM32F4 STM32F429IIT6? | Qual a quantidade de entradas e saídas (I/O) do microcontrolador STM32F4 STM32F429IIT6? | o microcontrolador STM32F4 STM32F429IIT6, possui comunicação CANBus? | o microcontrolador STM32F4 STM32F429IIT6, possui comunicação I2C? | o microcontrolador STM32F4 STM32F429IIT6, possui comunicação Ethernet?
497-STM32F446RET6TR-ND,497-STM32F446RET6TRCT-ND,497-STM32F446RET6TRDKR-ND | 434 | STM32F446RET6TR | STMicroelectronics | STMicroelectronics | IC MCU 32BIT 512KB FLASH 64LQFP | 927 | 8.45 | 0 | 1 | Tape & Reel (TR),Cut Tape (CT),Digi-Reel® | STM32F4 | Active | Not Verified | ARM® Cortex®-M4 | 32-Bit | 180MHz | CANbus, EBI/EMI, I2C, IrDA, LINbus, SAI, SD, SPDIF-Rx, SPI, UART/USART, USB, USB OTG | Sim | Sim | Não | Brown-out Detect/Reset, DMA, I2S, LVD, POR, PWM, WDT | 50 | 512KB | FLASH | - | 128K x 8 | 1.7V ~ 3.6V | A/D 16x12b; D/A 2x12b | Internal | -40°C ~ 85°C (TA) | Surface Mount | 64-LQFP (10x10) | 64-LQFP | - | - | https://www.digikey.com.br/en/products/detail/stmicroelectronics/STM32F446RET6TR/11591208 | Qual a memória flash do microcontrolador STM32F4 STM32F446RET6TR? | Qual a velocidade (clock) do microcontrolador STM32F4 STM32F446RET6TR? | Qual a quantidade de entradas e saídas (I/O) do microcontrolador STM32F4 STM32F446RET6TR? | o microcontrolador STM32F4 STM32F446RET6TR, possui comunicação CANBus? | o microcontrolador STM32F4 STM32F446RET6TR, possui comunicação I2C? | o microcontrolador STM32F4 STM32F446RET6TR, possui comunicação Ethernet?
296-MSPM0L1304SRTRRTR-ND,296-MSPM0L1304SRTRRCT-ND,296-MSPM0L1304SRTRRDKR-ND | 435 | MSPM0L1304SRTRR | Texas Instruments | Texas Instruments | 32-MHZ ARM CORTEX-M0+ MCU WITH 1 | 2.965 | 1.27 | 0 | 1 | Tape & Reel (TR),Cut Tape (CT),Digi-Reel® | MSPM0 L | Active | - | ARM® Cortex®-M0+ | 32-Bit | 32MHz | DALI, I2C, IrDA, LINbus, SmartCard, SMBus, SPI, UART/USART | Não | Sim | Não | Brown-out Detect/Reset, DMA, POR, PWM, WDT | 13 | 16KB | FLASH | - | 2K x 8 | 1.62V ~ 3.6V | A/D 6x12b SAR | External, Internal | -40°C ~ 125°C (TA) | Surface Mount | 16-WQFN (3x2) | 16-WFQFN | - | - | https://www.digikey.com.br/en/products/detail/texas-instruments/MSPM0L1304SRTRR/22678268 | Qual a memória flash do microcontrolador MSPM0 L MSPM0L1304SRTRR? | Qual a velocidade (clock) do microcontrolador MSPM0 L MSPM0L1304SRTRR? | Qual a quantidade de entradas e saídas (I/O) do microcontrolador MSPM0 L MSPM0L1304SRTRR? | o microcontrolador MSPM0 L MSPM0L1304SRTRR, possui comunicação CANBus? | o microcontrolador MSPM0 L MSPM0L1304SRTRR, possui comunicação I2C? | o microcontrolador MSPM0 L MSPM0L1304SRTRR, possui comunicação Ethernet?
497-18563-ND | 436 | STM32H753BIT6 | STMicroelectronics | STMicroelectronics | IC MCU 32BIT 2MB FLASH 208LQFP | 182 | 19.37 | 0 | 1 | Tray | STM32H7 | Active | Not Verified | ARM® Cortex®-M7 | 32-Bit | 480MHz | CANbus, EBI/EMI, Ethernet, I2C, IrDA, LINbus, MDIO, MMC/SD/SDIO, QSPI, SAI, SPDIF, SPI, SWPMI, UART/USART, USB OTG | Sim | Sim | Sim | Brown-out Detect/Reset, DMA, I2S, LCD, POR, PWM, WDT | 168 | 2MB | FLASH | - | 1M x 8 | 1.62V ~ 3.6V | A/D 36x16b; D/A 2x12b | Internal | -40°C ~ 85°C (TA) | Surface Mount | 208-LQFP (28x28) | 208-LQFP | - | - | https://www.digikey.com.br/en/products/detail/stmicroelectronics/STM32H753BIT6/8257850 | Qual a memória flash do microcontrolador STM32H7 STM32H753BIT6? | Qual a velocidade (clock) do microcontrolador STM32H7 STM32H753BIT6? | Qual a quantidade de entradas e saídas (I/O) do microcontrolador STM32H7 STM32H753BIT6? | o microcontrolador STM32H7 STM32H753BIT6, possui comunicação CANBus? | o microcontrolador STM32H7 STM32H753BIT6, possui comunicação I2C? | o microcontrolador STM32H7 STM32H753BIT6, possui comunicação Ethernet?
497-STM32H725VGT6-ND | 437 | STM32H725VGT6 | STMicroelectronics | STMicroelectronics | IC MCU 32BIT 1MB FLASH 100LQFP | 220 | 12.18 | 0 | 1 | Tray | STM32H7 | Active | Not Verified | ARM® Cortex®-M7 | 32-Bit | 550MHz | CANbus, EBI/EMI, Ethernet, I2C, IrDA, LINbus, MDIO, MMC/SD/SDIO, QSPI, SAI, SPDIF, SPI, SWPMI, UART/USART, USB OTG | Sim | Sim | Sim | Brown-out Detect/Reset, DMA, I2S, LCD, POR, PWM, WDT | 67 | 1MB | FLASH | - | 564K x 8 | 1.71V ~ 3.6V | A/D 12x12/b, 22x16b; D/A 2x12b | Internal | -40°C ~ 85°C (TA) | Surface Mount | 100-LQFP (14x14) | 100-LQFP | - | - | https://www.digikey.com.br/en/products/detail/stmicroelectronics/STM32H725VGT6/13171209 | Qual a memória flash do microcontrolador STM32H7 STM32H725VGT6? | Qual a velocidade (clock) do microcontrolador STM32H7 STM32H725VGT6? | Qual a quantidade de entradas e saídas (I/O) do microcontrolador STM32H7 STM32H725VGT6? | o microcontrolador STM32H7 STM32H725VGT6, possui comunicação CANBus? | o microcontrolador STM32H7 STM32H725VGT6, possui comunicação I2C? | o microcontrolador STM32H7 STM32H725VGT6, possui comunicação Ethernet?
497-STM32H563VGT6-ND | 438 | STM32H563VGT6 | STMicroelectronics | STMicroelectronics | IC MCU 32BIT 1MB FLASH 100LQFP | 1.213 | 7.46 | 0 | 1 | Tray | STM32H5 | Active | - | ARM® Cortex®-M33 | 32-Bit | 250MHz | CANbus, Ethernet, FIFO, I2C, IrDA, LINbus, SCI, SDIO, SMBus, SPI, UART/USART, USB | Sim | Sim | Sim | Brown-out Detect/Reset, DMA, I2S, PDR, POR, PWM, SHA, TRNG, Voltage Detect, WDT | 80 | 1MB | FLASH | - | 640K x 8 | 1.71V ~ 3.6V | A/D 16x12b SAR; D/A 2x12b | External, Internal | -40°C ~ 85°C (TA) | Surface Mount | 100-LQFP (14x14) | 100-LQFP | - | - | https://www.digikey.com.br/en/products/detail/stmicroelectronics/STM32H563VGT6/21349116 | Qual a memória flash do microcontrolador STM32H5 STM32H563VGT6? | Qual a velocidade (clock) do microcontrolador STM32H5 STM32H563VGT6? | Qual a quantidade de entradas e saídas (I/O) do microcontrolador STM32H5 STM32H563VGT6? | o microcontrolador STM32H5 STM32H563VGT6, possui comunicação CANBus? | o microcontrolador STM32H5 STM32H563VGT6, possui comunicação I2C? | o microcontrolador STM32H5 STM32H563VGT6, possui comunicação Ethernet?
568-LPC2368FBD100K-ND | 439 | LPC2368FBD100K | NXP USA Inc. | NXP USA Inc. | IC MCU 16/32B 512KB FLSH 100LQFP | 937 | 19.04 | 0 | 1 | Tray | LPC2300 | Active | Not Verified | ARM7® | 16/32-Bit | 72MHz | CANbus, Ethernet, I2C, Microwire, Memory Card, SPI, SSI, SSP, UART/USART, USB | Sim | Sim | Sim | Brown-out Detect/Reset, DMA, I2S, POR, PWM, WDT | 70 | 512KB | FLASH | - | 58K x 8 | 3V ~ 3.6V | A/D 6x10b; D/A 1x10b | Internal | -40°C ~ 85°C (TA) | Surface Mount | 100-LQFP (14x14) | 100-LQFP | - | - | https://www.digikey.com.br/en/products/detail/nxp-usa-inc/LPC2368FBD100K/11681515 | Qual a memória flash do microcontrolador LPC2300 LPC2368FBD100K? | Qual a velocidade (clock) do microcontrolador LPC2300 LPC2368FBD100K? | Qual a quantidade de entradas e saídas (I/O) do microcontrolador LPC2300 LPC2368FBD100K? | o microcontrolador LPC2300 LPC2368FBD100K, possui comunicação CANBus? | o microcontrolador LPC2300 LPC2368FBD100K, possui comunicação I2C? | o microcontrolador LPC2300 LPC2368FBD100K, possui comunicação Ethernet?
497-STM32H533RET6-ND | 440 | STM32H533RET6 | STMicroelectronics | STMicroelectronics | IC MCU 32BIT 512KB FLASH 64LQFP | 863 | 5.83 | 0 | 1 | Tray | STM32H5 | Active | - | ARM® Cortex®-M33 | 32-Bit | 250MHz | CANbus, FIFO, I2C, IrDA, LINbus, MMC/SD/SDIO, SMBus, SPI, UART/USART, USB | Sim | Sim | Não | Brown-out Detect/Reset, DMA, I2S, POR, PWM, WDT | 49 | 512KB | FLASH | - | 272K x 8 | 1.71V ~ 3.6V | A/D 16x10b SAR; D/A 2x12b | External, Internal | -40°C ~ 85°C (TA) | Surface Mount | 64-LQFP (10x10) | 64-LQFP | - | - | https://www.digikey.com.br/en/products/detail/stmicroelectronics/STM32H533RET6/22519671 | Qual a memória flash do microcontrolador STM32H5 STM32H533RET6? | Qual a velocidade (clock) do microcontrolador STM32H5 STM32H533RET6? | Qual a quantidade de entradas e saídas (I/O) do microcontrolador STM32H5 STM32H533RET6? | o microcontrolador STM32H5 STM32H533RET6, possui comunicação CANBus? | o microcontrolador STM32H5 STM32H533RET6, possui comunicação I2C? | o microcontrolador STM32H5 STM32H533RET6, possui comunicação Ethernet?
ATTINY13A-SSURTR-ND,ATTINY13A-SSURCT-ND,ATTINY13A-SSURDKR-ND | 441 | ATTINY13A-SSUR | Microchip Technology | Microchip Technology | IC MCU 8BIT 1KB FLASH 8SOIC | 12.486 | 0.75 | 0 | 1 | Tape & Reel (TR),Cut Tape (CT),Digi-Reel® | AVR® ATtiny | Active | Verified | AVR | 8-Bit | 20MHz | - | Não | Não | Não | Brown-out Detect/Reset, POR, PWM, WDT | 6 | 1KB | FLASH | 64 x 8 | 64 x 8 | 1.8V ~ 5.5V | A/D 4x10b | Internal | -40°C ~ 85°C (TA) | Surface Mount | 8-SOIC | 8-SOIC (0.154", 3.90mm Width) | - | - | https://www.digikey.com.br/en/products/detail/microchip-technology/ATTINY13A-SSUR/2522791 | Qual a memória flash do microcontrolador AVR® ATtiny ATTINY13A-SSUR? | Qual a velocidade (clock) do microcontrolador AVR® ATtiny ATTINY13A-SSUR? | Qual a quantidade de entradas e saídas (I/O) do microcontrolador AVR® ATtiny ATTINY13A-SSUR? | o microcontrolador AVR® ATtiny ATTINY13A-SSUR, possui comunicação CANBus? | o microcontrolador AVR® ATtiny ATTINY13A-SSUR, possui comunicação I2C? | o microcontrolador AVR® ATtiny ATTINY13A-SSUR, possui comunicação Ethernet?
497-14050-ND | 442 | STM32F427ZIT6 | STMicroelectronics | STMicroelectronics | IC MCU 32BIT 2MB FLASH 144LQFP | 1.689 | 15.56 | 0 | 1 | Tray | STM32F4 | Active | Verified | ARM® Cortex®-M4 | 32-Bit | 180MHz | CANbus, EBI/EMI, Ethernet, I2C, IrDA, LINbus, SPI, UART/USART, USB OTG | Sim | Sim | Sim | Brown-out Detect/Reset, DMA, I2S, POR, PWM, WDT | 114 | 2MB | FLASH | - | 256K x 8 | 1.8V ~ 3.6V | A/D 24x12b; D/A 2x12b | Internal | -40°C ~ 85°C (TA) | Surface Mount | - | 144-LQFP | - | - | https://www.digikey.com.br/en/products/detail/stmicroelectronics/STM32F427ZIT6/4357421 | Qual a memória flash do microcontrolador STM32F4 STM32F427ZIT6? | Qual a velocidade (clock) do microcontrolador STM32F4 STM32F427ZIT6? | Qual a quantidade de entradas e saídas (I/O) do microcontrolador STM32F4 STM32F427ZIT6? | o microcontrolador STM32F4 STM32F427ZIT6, possui comunicação CANBus? | o microcontrolador STM32F4 STM32F427ZIT6, possui comunicação I2C? | o microcontrolador STM32F4 STM32F427ZIT6, possui comunicação Ethernet?
497-12893-ND | 443 | STM32F051C8T6 | STMicroelectronics | STMicroelectronics | IC MCU 32BIT 64KB FLASH 48LQFP | 18.629 | 3.28 | 0 | 1 | Tray | STM32F0 | Active | Not Verified | ARM® Cortex®-M0 | 32-Bit | 48MHz | HDMI-CEC, I2C, IrDA, LINbus, SPI, UART/USART | Não | Sim | Não | DMA, I2S, POR, PWM, WDT | 39 | 64KB | FLASH | - | 8K x 8 | 2V ~ 3.6V | A/D 13x12b; D/A 1x12b | Internal | -40°C ~ 85°C (TA) | Surface Mount | - | 48-LQFP | - | - | https://www.digikey.com.br/en/products/detail/stmicroelectronics/STM32F051C8T6/3064610 | Qual a memória flash do microcontrolador STM32F0 STM32F051C8T6? | Qual a velocidade (clock) do microcontrolador STM32F0 STM32F051C8T6? | Qual a quantidade de entradas e saídas (I/O) do microcontrolador STM32F0 STM32F051C8T6? | o microcontrolador STM32F0 STM32F051C8T6, possui comunicação CANBus? | o microcontrolador STM32F0 STM32F051C8T6, possui comunicação I2C? | o microcontrolador STM32F0 STM32F051C8T6, possui comunicação Ethernet?
497-17452-ND | 444 | STM32F429BIT6 | STMicroelectronics | STMicroelectronics | IC MCU 32BIT 2MB FLASH 208LQFP | 2.072 | 17.4 | 0 | 1 | Tray | STM32F4 | Active | Not Verified | ARM® Cortex®-M4 | 32-Bit | 180MHz | CANbus, EBI/EMI, Ethernet, I2C, IrDA, LINbus, SPI, UART/USART, USB OTG | Sim | Sim | Sim | Brown-out Detect/Reset, DMA, I2S, LCD, POR, PWM, WDT | 168 | 2MB | FLASH | - | 256K x 8 | 1.8V ~ 3.6V | A/D 24x12b; D/A 2x12b | Internal | -40°C ~ 85°C (TA) | Surface Mount | 208-LQFP (28x28) | 208-LQFP | - | - | https://www.digikey.com.br/en/products/detail/stmicroelectronics/STM32F429BIT6/5268299 | Qual a memória flash do microcontrolador STM32F4 STM32F429BIT6? | Qual a velocidade (clock) do microcontrolador STM32F4 STM32F429BIT6? | Qual a quantidade de entradas e saídas (I/O) do microcontrolador STM32F4 STM32F429BIT6? | o microcontrolador STM32F4 STM32F429BIT6, possui comunicação CANBus? | o microcontrolador STM32F4 STM32F429BIT6, possui comunicação I2C? | o microcontrolador STM32F4 STM32F429BIT6, possui comunicação Ethernet?
296-27306-2-ND,296-27306-1-ND,296-27306-6-ND | 445 | MSP430F5529IPNR | Texas Instruments | Texas Instruments | IC MCU 16BIT 128KB FLASH 80LQFP | 1.365 | 9.84 | 0 | 1 | Tape & Reel (TR),Cut Tape (CT),Digi-Reel® | MSP430F5xx | Active | Not Verified | MSP430 CPUXV2 | 16-Bit | 25MHz | I2C, IrDA, LINbus, SCI, SPI, UART/USART, USB | Não | Sim | Não | Brown-out Detect/Reset, DMA, POR, PWM, WDT | 63 | 128KB | FLASH | - | 10K x 8 | 1.8V ~ 3.6V | A/D 16x12b | Internal | -40°C ~ 85°C (TA) | Surface Mount | 80-LQFP (12x12) | 80-LQFP | - | - | https://www.digikey.com.br/en/products/detail/texas-instruments/MSP430F5529IPNR/2273792 | Qual a memória flash do microcontrolador MSP430F5xx MSP430F5529IPNR? | Qual a velocidade (clock) do microcontrolador MSP430F5xx MSP430F5529IPNR? | Qual a quantidade de entradas e saídas (I/O) do microcontrolador MSP430F5xx MSP430F5529IPNR? | o microcontrolador MSP430F5xx MSP430F5529IPNR, possui comunicação CANBus? | o microcontrolador MSP430F5xx MSP430F5529IPNR, possui comunicação I2C? | o microcontrolador MSP430F5xx MSP430F5529IPNR, possui comunicação Ethernet?
296-26186-2-ND,296-26186-1-ND,296-26186-6-ND,2156-MSP430F149IPMR-ND | 446 | MSP430F149IPMR | Texas Instruments | Texas Instruments,Rochester Electronics, LLC | IC MCU 16BIT 60KB FLASH 64LQFP | 2.769 | 13.92 | 0 | 1 | Tape & Reel (TR),Cut Tape (CT),Digi-Reel®,Bulk | MSP430x1xx | Active | Verified | MSP430 CPU16 | 16-Bit | 8MHz | SPI, UART/USART | Não | Não | Não | POR, PWM, WDT | 48 | 60KB | FLASH | - | 2K x 8 | 1.8V ~ 3.6V | A/D 8x12b | Internal | -40°C ~ 85°C (TA) | Surface Mount | 64-LQFP (10x10) | 64-LQFP | - | - | https://www.digikey.com.br/en/products/detail/texas-instruments/MSP430F149IPMR/597734 | Qual a memória flash do microcontrolador MSP430x1xx MSP430F149IPMR? | Qual a velocidade (clock) do microcontrolador MSP430x1xx MSP430F149IPMR? | Qual a quantidade de entradas e saídas (I/O) do microcontrolador MSP430x1xx MSP430F149IPMR? | o microcontrolador MSP430x1xx MSP430F149IPMR, possui comunicação CANBus? | o microcontrolador MSP430x1xx MSP430F149IPMR, possui comunicação I2C? | o microcontrolador MSP430x1xx MSP430F149IPMR, possui comunicação Ethernet?
448-CY8C5868LTI-LP039-ND | 447 | CY8C5868LTI-LP039 | Infineon Technologies | Infineon Technologies | IC MCU 32BIT 256KB FLASH 68QFN | 1.176 | 27.21 | 0 | 1 | Tray | PSOC™ 5 CY8C58LP | Active | Not Verified | ARM® Cortex®-M3 | 32-Bit | 67MHz | I2C, LINbus, SPI, UART/USART, USB | Não | Sim | Não | CapSense, DMA, LCD, POR, PWM, WDT | 38 | 256KB | FLASH | 2K x 8 | 64K x 8 | 1.71V ~ 5.5V | A/D 1x20b, 2x12b; D/A 4x8b | Internal | -40°C ~ 85°C (TA) | Surface Mount | 68-QFN (8x8) | 68-VFQFN Exposed Pad | - | - | https://www.digikey.com.br/en/products/detail/infineon-technologies/CY8C5868LTI-LP039/3829540 | Qual a memória flash do microcontrolador PSOC™ 5 CY8C58LP CY8C5868LTI-LP039? | Qual a velocidade (clock) do microcontrolador PSOC™ 5 CY8C58LP CY8C5868LTI-LP039? | Qual a quantidade de entradas e saídas (I/O) do microcontrolador PSOC™ 5 CY8C58LP CY8C5868LTI-LP039? | o microcontrolador PSOC™ 5 CY8C58LP CY8C5868LTI-LP039, possui comunicação CANBus? | o microcontrolador PSOC™ 5 CY8C58LP CY8C5868LTI-LP039, possui comunicação I2C? | o microcontrolador PSOC™ 5 CY8C58LP CY8C5868LTI-LP039, possui comunicação Ethernet?
296-18334-ND | 448 | TMS320F2808PZA | Texas Instruments | Texas Instruments | IC MCU 32BIT 128KB FLASH 100LQFP | 327 | 29.32 | 0 | 1 | Tray | C2000™ C28x Fixed-Point | Active | Not Verified | C28x | 32-Bit | 100MHz | CANbus, I2C, SCI, SPI, UART/USART | Sim | Sim | Não | POR, PWM, WDT | 35 | 128KB | FLASH | - | 18K x 16 | 1.71V ~ 1.89V | A/D 16x12b | Internal | -40°C ~ 85°C (TA) | Surface Mount | 100-LQFP (14x14) | 100-LQFP | Automotive | AEC-Q100 | https://www.digikey.com.br/en/products/detail/texas-instruments/TMS320F2808PZA/807709 | Qual a memória flash do microcontrolador C2000™ C28x Fixed-Point TMS320F2808PZA? | Qual a velocidade (clock) do microcontrolador C2000™ C28x Fixed-Point TMS320F2808PZA? | Qual a quantidade de entradas e saídas (I/O) do microcontrolador C2000™ C28x Fixed-Point TMS320F2808PZA? | o microcontrolador C2000™ C28x Fixed-Point TMS320F2808PZA, possui comunicação CANBus? | o microcontrolador C2000™ C28x Fixed-Point TMS320F2808PZA, possui comunicação I2C? | o microcontrolador C2000™ C28x Fixed-Point TMS320F2808PZA, possui comunicação Ethernet?
150-PIC16F15223-I/SL-ND | 449 | PIC16F15223-I/SL | Microchip Technology | Microchip Technology | IC MCU 8BIT 3.5KB FLASH 14SOIC | 2.899 | 0.47 | 0 | 1 | Tube | PIC® 16F, Functional Safety (FuSa) | Active | Not Verified | PIC | 8-Bit | 32MHz | I2C, LINbus, SPI, UART/USART | Não | Sim | Não | Brown-out Detect/Reset, POR, PWM, WDT | 11 | 3.5KB | FLASH | - | 256 x 8 | 1.8V ~ 5.5V | A/D 9/2x10b | Internal | -40°C ~ 85°C (TA) | Surface Mount | 14-SOIC | 14-SOIC (0.154", 3.90mm Width) | - | - | https://www.digikey.com.br/en/products/detail/microchip-technology/PIC16F15223-I-SL/12807601 | Qual a memória flash do microcontrolador PIC® 16F, Functional Safety (FuSa) PIC16F15223-I/SL? | Qual a velocidade (clock) do microcontrolador PIC® 16F, Functional Safety (FuSa) PIC16F15223-I/SL? | Qual a quantidade de entradas e saídas (I/O) do microcontrolador PIC® 16F, Functional Safety (FuSa) PIC16F15223-I/SL? | o microcontrolador PIC® 16F, Functional Safety (FuSa) PIC16F15223-I/SL, possui comunicação CANBus? | o microcontrolador PIC® 16F, Functional Safety (FuSa) PIC16F15223-I/SL, possui comunicação I2C? | o microcontrolador PIC® 16F, Functional Safety (FuSa) PIC16F15223-I/SL, possui comunicação Ethernet?
ATTINY416-MNRTR-ND,ATTINY416-MNRCT-ND,ATTINY416-MNRDKR-ND | 450 | ATTINY416-MNR | Microchip Technology | Microchip Technology | IC MCU 8BIT 4KB FLASH 20VQFN | 19.151 | 0.75 | 0 | 1 | Tape & Reel (TR),Cut Tape (CT),Digi-Reel® | tinyAVR™ 1, Functional Safety (FuSa) | Active | Not Verified | AVR | 8-Bit | 20MHz | I2C, IrDA, LINbus, SPI, UART/USART | Não | Sim | Não | Brown-out Detect/Reset, POR, WDT | 18 | 4KB | FLASH | 128 x 8 | 256 x 8 | 1.8V ~ 5.5V | A/D 12x10b; D/A 1x8b | Internal | -40°C ~ 105°C (TA) | Surface Mount | 20-VQFN (3x3) | 20-VFQFN Exposed Pad | - | - | https://www.digikey.com.br/en/products/detail/microchip-technology/ATTINY416-MNR/7801826 | Qual a memória flash do microcontrolador tinyAVR™ 1, Functional Safety (FuSa) ATTINY416-MNR? | Qual a velocidade (clock) do microcontrolador tinyAVR™ 1, Functional Safety (FuSa) ATTINY416-MNR? | Qual a quantidade de entradas e saídas (I/O) do microcontrolador tinyAVR™ 1, Functional Safety (FuSa) ATTINY416-MNR? | o microcontrolador tinyAVR™ 1, Functional Safety (FuSa) ATTINY416-MNR, possui comunicação CANBus? | o microcontrolador tinyAVR™ 1, Functional Safety (FuSa) ATTINY416-MNR, possui comunicação I2C? | o microcontrolador tinyAVR™ 1, Functional Safety (FuSa) ATTINY416-MNR, possui comunicação Ethernet?
497-STM32G4A1KEU6-ND | 451 | STM32G4A1KEU6 | STMicroelectronics | STMicroelectronics | IC MCU 32BIT 512KB FLSH 32UFQFPN | 475 | 5.07 | 0 | 1 | Tray | STM32G4 | Active | Not Verified | ARM® Cortex®-M4F | 32-Bit | 170MHz | CANbus, I2C, IrDA, IRTIM, LINbus, SAI, SPI, UART/USART, USB | Sim | Sim | Não | Brown-out Detect/Reset, DMA, I2S, POR, PWM, WDT | 26 | 512KB | FLASH | - | 112K x 8 | 1.71V ~ 3.6V | A/D 11x12b; D/A 4x12b | Internal | -40°C ~ 85°C (TA) | Surface Mount | 32-UFQFPN (5x5) | 32-UFQFN Exposed Pad | - | - | https://www.digikey.com.br/en/products/detail/stmicroelectronics/STM32G4A1KEU6/13592623 | Qual a memória flash do microcontrolador STM32G4 STM32G4A1KEU6? | Qual a velocidade (clock) do microcontrolador STM32G4 STM32G4A1KEU6? | Qual a quantidade de entradas e saídas (I/O) do microcontrolador STM32G4 STM32G4A1KEU6? | o microcontrolador STM32G4 STM32G4A1KEU6, possui comunicação CANBus? | o microcontrolador STM32G4 STM32G4A1KEU6, possui comunicação I2C? | o microcontrolador STM32G4 STM32G4A1KEU6, possui comunicação Ethernet?
497-STM32U073CCT6-ND | 452 | STM32U073CCT6 | STMicroelectronics | STMicroelectronics | IC MCU 32BIT 256KB FLASH 48LQFP | 1.155 | 3.13 | 0 | 1 | Tray | STM32U0 | Active | - | ARM® Cortex®-M0+ | 32-Bit | 56MHz | I2C, IrDA, LINbus, SPI, UART/USART, USB | Não | Sim | Não | Brown-out Detect/Reset, CapSense, DMA, LCD, LVD, PWM, Temp Sensor, TRNG, WDT | 39 | 256KB | FLASH | - | 40K x 8 | 1.71V ~ 3.6V | A/D 16x12b SAR; D/A 1x12b | External, Internal | -40°C ~ 85°C (TA) | Surface Mount | 48-LQFP (7x7) | 48-LQFP | - | - | https://www.digikey.com.br/en/products/detail/stmicroelectronics/STM32U073CCT6/22334204 | Qual a memória flash do microcontrolador STM32U0 STM32U073CCT6? | Qual a velocidade (clock) do microcontrolador STM32U0 STM32U073CCT6? | Qual a quantidade de entradas e saídas (I/O) do microcontrolador STM32U0 STM32U073CCT6? | o microcontrolador STM32U0 STM32U073CCT6, possui comunicação CANBus? | o microcontrolador STM32U0 STM32U073CCT6, possui comunicação I2C? | o microcontrolador STM32U0 STM32U073CCT6, possui comunicação Ethernet?
497-17433-ND | 453 | STM32F405RGT7 | STMicroelectronics | STMicroelectronics | IC MCU 32BIT 1MB FLASH 64LQFP | 9 | 11.85 | 0 | 1 | Tray | STM32F4 | Active | Not Verified | ARM® Cortex®-M4 | 32-Bit | 168MHz | CANbus, I2C, IrDA, LINbus, SPI, UART/USART, USB OTG | Sim | Sim | Não | Brown-out Detect/Reset, DMA, I2S, LCD, POR, PWM, WDT | 51 | 1MB | FLASH | - | 192K x 8 | 1.8V ~ 3.6V | A/D 16x12b; D/A 2x12b | Internal | -40°C ~ 105°C (TA) | Surface Mount | 64-LQFP (10x10) | 64-LQFP | - | - | https://www.digikey.com.br/en/products/detail/stmicroelectronics/STM32F405RGT7/5051343 | Qual a memória flash do microcontrolador STM32F4 STM32F405RGT7? | Qual a velocidade (clock) do microcontrolador STM32F4 STM32F405RGT7? | Qual a quantidade de entradas e saídas (I/O) do microcontrolador STM32F4 STM32F405RGT7? | o microcontrolador STM32F4 STM32F405RGT7, possui comunicação CANBus? | o microcontrolador STM32F4 STM32F405RGT7, possui comunicação I2C? | o microcontrolador STM32F4 STM32F405RGT7, possui comunicação Ethernet?
ATTINY85-20MU-ND | 454 | ATTINY85-20MU | Microchip Technology | Microchip Technology | IC MCU 8BIT 8KB FLASH 20QFN | 9.532 | 1.26 | 0 | 1 | Tray | AVR® ATtiny, Functional Safety (FuSa) | Active | Verified | AVR | 8-Bit | 20MHz | USI | Não | Não | Não | Brown-out Detect/Reset, POR, PWM, WDT | 6 | 8KB | FLASH | 512 x 8 | 512 x 8 | 2.7V ~ 5.5V | A/D 4x10b | Internal | -40°C ~ 85°C (TA) | Surface Mount | 20-QFN-EP (4x4) | 20-WFQFN Exposed Pad | - | - | https://www.digikey.com.br/en/products/detail/microchip-technology/ATTINY85-20MU/1245919 | Qual a memória flash do microcontrolador AVR® ATtiny, Functional Safety (FuSa) ATTINY85-20MU? | Qual a velocidade (clock) do microcontrolador AVR® ATtiny, Functional Safety (FuSa) ATTINY85-20MU? | Qual a quantidade de entradas e saídas (I/O) do microcontrolador AVR® ATtiny, Functional Safety (FuSa) ATTINY85-20MU? | o microcontrolador AVR® ATtiny, Functional Safety (FuSa) ATTINY85-20MU, possui comunicação CANBus? | o microcontrolador AVR® ATtiny, Functional Safety (FuSa) ATTINY85-20MU, possui comunicação I2C? | o microcontrolador AVR® ATtiny, Functional Safety (FuSa) ATTINY85-20MU, possui comunicação Ethernet?
497-STM32C071C8T6-ND | 455 | STM32C071C8T6 | STMicroelectronics | STMicroelectronics | MAINSTREAM ARM CORTEX-M0+ MCU WI | 1.493 | 1.52 | 0 | 1 | Tray | STM32C0 | Active | - | ARM® Cortex®-M0+ | 32-Bit | 48MHz | I2C, IrDA, LINbus, SPI, UART/USART | Não | Sim | Não | Brown-out Detect/Reset, DMA, POR, PWM, Temp Sensor, WDT | 45 | 64KB | FLASH | - | 24K x 8 | 2V ~ 3.6V | A/D 19x12b SAR | Internal | -40°C ~ 85°C (TA) | Surface Mount | 48-LQFP (7x7) | 48-LQFP | - | - | https://www.digikey.com.br/en/products/detail/stmicroelectronics/STM32C071C8T6/25813289 | Qual a memória flash do microcontrolador STM32C0 STM32C071C8T6? | Qual a velocidade (clock) do microcontrolador STM32C0 STM32C071C8T6? | Qual a quantidade de entradas e saídas (I/O) do microcontrolador STM32C0 STM32C071C8T6? | o microcontrolador STM32C0 STM32C071C8T6, possui comunicação CANBus? | o microcontrolador STM32C0 STM32C071C8T6, possui comunicação I2C? | o microcontrolador STM32C0 STM32C071C8T6, possui comunicação Ethernet?
497-18784-2-ND,497-18784-1-ND,497-18784-6-ND | 456 | STM32F401RET6TR | STMicroelectronics | STMicroelectronics | IC MCU 32BIT 512KB FLASH 64LQFP | 219 | 6.31 | 0 | 1 | Tape & Reel (TR),Cut Tape (CT),Digi-Reel® | STM32F4 | Active | Not Verified | ARM® Cortex®-M4 | 32-Bit | 84MHz | I2C, IrDA, LINbus, SDIO, SPI, UART/USART, USB OTG | Não | Sim | Não | Brown-out Detect/Reset, DMA, I2S, POR, PWM, WDT | 50 | 512KB | FLASH | - | 96K x 8 | 1.7V ~ 3.6V | A/D 16x12b | Internal | -40°C ~ 85°C (TA) | Surface Mount | 64-LQFP (10x10) | 64-LQFP | - | - | https://www.digikey.com.br/en/products/detail/stmicroelectronics/STM32F401RET6TR/7313101 | Qual a memória flash do microcontrolador STM32F4 STM32F401RET6TR? | Qual a velocidade (clock) do microcontrolador STM32F4 STM32F401RET6TR? | Qual a quantidade de entradas e saídas (I/O) do microcontrolador STM32F4 STM32F401RET6TR? | o microcontrolador STM32F4 STM32F401RET6TR, possui comunicação CANBus? | o microcontrolador STM32F4 STM32F401RET6TR, possui comunicação I2C? | o microcontrolador STM32F4 STM32F401RET6TR, possui comunicação Ethernet?
497-18109-ND | 458 | STM32H750IBK6 | STMicroelectronics | STMicroelectronics | IC MCU 32BIT 128KB FLSH 176UFBGA | 0 | 12.3 | 0 | 1 | Tray | STM32H7 | Active | Not Verified | ARM® Cortex®-M7 | 32-Bit | 480MHz | CANbus, EBI/EMI, Ethernet, I2C, IrDA, LINbus, MDIO, MMC/SD/SDIO, QSPI, SAI, SPDIF, SPI, SWPMI, UART/USART, USB OTG | Sim | Sim | Sim | Brown-out Detect/Reset, DMA, I2S, LCD, POR, PWM, WDT | 140 | 128KB | FLASH | - | 1M x 8 | 1.62V ~ 3.6V | A/D 36x16b; D/A 2x12b | Internal | -40°C ~ 85°C (TA) | Surface Mount | 176+25UFBGA (10x10) | 201-UFBGA | - | - | https://www.digikey.com.br/en/products/detail/stmicroelectronics/STM32H750IBK6/9453370 | Qual a memória flash do microcontrolador STM32H7 STM32H750IBK6? | Qual a velocidade (clock) do microcontrolador STM32H7 STM32H750IBK6? | Qual a quantidade de entradas e saídas (I/O) do microcontrolador STM32H7 STM32H750IBK6? | o microcontrolador STM32H7 STM32H750IBK6, possui comunicação CANBus? | o microcontrolador STM32H7 STM32H750IBK6, possui comunicação I2C? | o microcontrolador STM32H7 STM32H750IBK6, possui comunicação Ethernet?
ATTINY1616-MFRTR-ND,ATTINY1616-MFRCT-ND,ATTINY1616-MFRDKR-ND | 459 | ATTINY1616-MFR | Microchip Technology | Microchip Technology | IC MCU 8BIT 16KB FLASH 20VQFN | 50.579 | 0.92 | 0 | 1 | Tape & Reel (TR),Cut Tape (CT),Digi-Reel® | tinyAVR™ 1, Functional Safety (FuSa) | Active | Not Verified | AVR | 8-Bit | 16MHz | I2C, IrDA, LINbus, SPI, UART/USART | Não | Sim | Não | Brown-out Detect/Reset, POR, PWM, WDT | 18 | 16KB | FLASH | 256 x 8 | 2K x 8 | 2.7V ~ 5.5V | A/D 20x10b; D/A 3x8b | Internal | -40°C ~ 125°C (TA) | Surface Mount | 20-VQFN (3x3) | 20-VFQFN Exposed Pad | - | - | https://www.digikey.com.br/en/products/detail/microchip-technology/ATTINY1616-MFR/7354617 | Qual a memória flash do microcontrolador tinyAVR™ 1, Functional Safety (FuSa) ATTINY1616-MFR? | Qual a velocidade (clock) do microcontrolador tinyAVR™ 1, Functional Safety (FuSa) ATTINY1616-MFR? | Qual a quantidade de entradas e saídas (I/O) do microcontrolador tinyAVR™ 1, Functional Safety (FuSa) ATTINY1616-MFR? | o microcontrolador tinyAVR™ 1, Functional Safety (FuSa) ATTINY1616-MFR, possui comunicação CANBus? | o microcontrolador tinyAVR™ 1, Functional Safety (FuSa) ATTINY1616-MFR, possui comunicação I2C? | o microcontrolador tinyAVR™ 1, Functional Safety (FuSa) ATTINY1616-MFR, possui comunicação Ethernet?
497-19554-ND | 460 | STM32G031K8T6 | STMicroelectronics | STMicroelectronics | IC MCU 32BIT 64KB FLASH 32LQFP | 27.739 | 1.97 | 0 | 1 | Tray | STM32G0 | Active | Not Verified | ARM® Cortex®-M0+ | 32-Bit | 64MHz | I2C, IrDA, LINbus, SPI, SmartCard, UART/USART | Não | Sim | Não | Brown-out Detect/Reset, DMA, I2S, POR, PWM, WDT | 30 | 64KB | FLASH | - | 8K x 8 | 1.7V ~ 3.6V | A/D 18x12b SAR | External, Internal | -40°C ~ 85°C (TA) | Surface Mount | 32-LQFP (7x7) | 32-LQFP | - | - | https://www.digikey.com.br/en/products/detail/stmicroelectronics/STM32G031K8T6/10300267 | Qual a memória flash do microcontrolador STM32G0 STM32G031K8T6? | Qual a velocidade (clock) do microcontrolador STM32G0 STM32G031K8T6? | Qual a quantidade de entradas e saídas (I/O) do microcontrolador STM32G0 STM32G031K8T6? | o microcontrolador STM32G0 STM32G031K8T6, possui comunicação CANBus? | o microcontrolador STM32G0 STM32G031K8T6, possui comunicação I2C? | o microcontrolador STM32G0 STM32G031K8T6, possui comunicação Ethernet?
568-15313-ND | 461 | LPC55S69JBD100K | NXP USA Inc. | NXP USA Inc. | IC MCU 32BIT 640KB FLSH 100HLQFP | 416 | 7.8 | 0 | 1 | Tray | LPC55S6x | Active | Not Verified | ARM® Cortex®-M33 | 32-Bit Dual-Core | 150MHz | Flexcomm, I2C, MMC/SD/SDIO, SPI, UART/USART, USB | Não | Sim | Não | Brown-out Detect/Reset, DMA, I2S, POR, PWM, RNG, WDT | 64 | 640KB | FLASH | - | 320K x 8 | 1.8V ~ 3.6V | A/D 10x16b | Internal | -40°C ~ 105°C (TA) | Surface Mount | 100-HLQFP (14x14) | 100-LQFP Exposed Pad | - | - | https://www.digikey.com.br/en/products/detail/nxp-usa-inc/LPC55S69JBD100K/9951442 | Qual a memória flash do microcontrolador LPC55S6x LPC55S69JBD100K? | Qual a velocidade (clock) do microcontrolador LPC55S6x LPC55S69JBD100K? | Qual a quantidade de entradas e saídas (I/O) do microcontrolador LPC55S6x LPC55S69JBD100K? | o microcontrolador LPC55S6x LPC55S69JBD100K, possui comunicação CANBus? | o microcontrolador LPC55S6x LPC55S69JBD100K, possui comunicação I2C? | o microcontrolador LPC55S6x LPC55S69JBD100K, possui comunicação Ethernet?
497-STM32G473RET6-ND | 462 | STM32G473RET6 | STMicroelectronics | STMicroelectronics | IC MCU 32BIT 512KB FLASH 64LQFP | 0 | 8.2 | 0 | 1 | Tray | STM32G4 | Active | Not Verified | ARM® Cortex®-M4 | 32-Bit | 170MHz | CANbus, I2C, IrDA, LINbus, QSPI, SAI, SPI, UART/USART, USB | Sim | Sim | Não | Brown-out Detect/Reset, DMA, I2S, POR, PWM, WDT | 52 | 512KB | FLASH | - | 128K x 8 | 1.71V ~ 3.6V | A/D 26x12b; D/A 4x12b | Internal | -40°C ~ 85°C (TA) | Surface Mount | 64-LQFP (10x10) | 64-LQFP | - | - | https://www.digikey.com.br/en/products/detail/stmicroelectronics/STM32G473RET6/10326721 | Qual a memória flash do microcontrolador STM32G4 STM32G473RET6? | Qual a velocidade (clock) do microcontrolador STM32G4 STM32G473RET6? | Qual a quantidade de entradas e saídas (I/O) do microcontrolador STM32G4 STM32G473RET6? | o microcontrolador STM32G4 STM32G473RET6, possui comunicação CANBus? | o microcontrolador STM32G4 STM32G473RET6, possui comunicação I2C? | o microcontrolador STM32G4 STM32G473RET6, possui comunicação Ethernet?
497-STM32H735IGT6-ND | 463 | STM32H735IGT6 | STMicroelectronics | STMicroelectronics | IC MCU 32BIT 1MB FLASH 176LQFP | 692 | 14.7 | 0 | 1 | Bulk | STM32H7 | Active | - | ARM® Cortex®-M7 | 32-Bit | 550MHz | CANbus, EBI/EMI, Ethernet, I2C, IrDA, LINbus, MDIO, MMC/SD/SDIO, QSPI, SAI, SPDIF, SPI, SWPMI, UART/USART, USB OTG | Sim | Sim | Sim | Brown-out Detect/Reset, DMA, I2S, LCD, POR, PWM, WDT | 119 | 1MB | FLASH | - | 560K x 8 | 1.62V ~ 3.6V | A/D 12x12b, 30x16b; D/A 2x12b | External, Internal | -40°C ~ 85°C (TA) | Surface Mount | 176-LQFP (24x24) | 176-LQFP | - | - | https://www.digikey.com.br/en/products/detail/stmicroelectronics/STM32H735IGT6/18086047 | Qual a memória flash do microcontrolador STM32H7 STM32H735IGT6? | Qual a velocidade (clock) do microcontrolador STM32H7 STM32H735IGT6? | Qual a quantidade de entradas e saídas (I/O) do microcontrolador STM32H7 STM32H735IGT6? | o microcontrolador STM32H7 STM32H735IGT6, possui comunicação CANBus? | o microcontrolador STM32H7 STM32H735IGT6, possui comunicação I2C? | o microcontrolador STM32H7 STM32H735IGT6, possui comunicação Ethernet?
497-STM32H7A3ZIT6-ND | 464 | STM32H7A3ZIT6 | STMicroelectronics | STMicroelectronics | IC MCU 32BIT 2MB FLASH 144LQFP | 54 | 15.57 | 0 | 1 | Tray | STM32H7 | Active | Not Verified | ARM® Cortex®-M7 | 32-Bit | 280MHz | CANbus, EBI/EMI, HDMI-CEC, I2C, IrDA, LINbus, MDIO, MMC/SD/SDIO, SAI, SPDIF, SPI, SWPMI, UART/USART, USB OTG | Sim | Sim | Não | Brown-out Detect/Reset, DMA, I2S, LCD, POR, PWM, WDT | 97 | 2MB | FLASH | - | 1.4M x 8 | 1.62V ~ 3.6V | A/D 20x16b; D/A 3x12b | Internal | -40°C ~ 85°C (TA) | Surface Mount | 144-LQFP (20x20) | 144-LQFP | - | - | https://www.digikey.com.br/en/products/detail/stmicroelectronics/STM32H7A3ZIT6/11502699 | Qual a memória flash do microcontrolador STM32H7 STM32H7A3ZIT6? | Qual a velocidade (clock) do microcontrolador STM32H7 STM32H7A3ZIT6? | Qual a quantidade de entradas e saídas (I/O) do microcontrolador STM32H7 STM32H7A3ZIT6? | o microcontrolador STM32H7 STM32H7A3ZIT6, possui comunicação CANBus? | o microcontrolador STM32H7 STM32H7A3ZIT6, possui comunicação I2C? | o microcontrolador STM32H7 STM32H7A3ZIT6, possui comunicação Ethernet?
336-4748-2-ND,336-4748-1-ND,336-4748-6-ND | 465 | EFM8SB10F2G-A-QFN20R | Silicon Labs | Silicon Labs | IC MCU 8BIT 2KB FLASH 20QFN | 5.447 | 1.12 | 0 | 1 | Tape & Reel (TR),Cut Tape (CT),Digi-Reel® | Sleepy Bee | Active | Not Verified | CIP-51 8051 | 8-Bit | 25MHz | I2C, SMBus, SPI, UART/USART | Não | Sim | Não | Brown-out Detect/Reset, POR, PWM, WDT | 16 | 2KB | FLASH | - | 256 x 8 | 1.8V ~ 3.6V | A/D 9x12b | Internal | -40°C ~ 85°C (TA) | Surface Mount | 20-QFN (3x3) | 20-UFQFN Exposed Pad | - | - | https://www.digikey.com.br/en/products/detail/silicon-labs/EFM8SB10F2G-A-QFN20R/5117098 | Qual a memória flash do microcontrolador Sleepy Bee EFM8SB10F2G-A-QFN20R? | Qual a velocidade (clock) do microcontrolador Sleepy Bee EFM8SB10F2G-A-QFN20R? | Qual a quantidade de entradas e saídas (I/O) do microcontrolador Sleepy Bee EFM8SB10F2G-A-QFN20R? | o microcontrolador Sleepy Bee EFM8SB10F2G-A-QFN20R, possui comunicação CANBus? | o microcontrolador Sleepy Bee EFM8SB10F2G-A-QFN20R, possui comunicação I2C? | o microcontrolador Sleepy Bee EFM8SB10F2G-A-QFN20R, possui comunicação Ethernet?
PIC16F883-I/SO-ND | 466 | PIC16F883-I/SO | Microchip Technology | Microchip Technology | IC MCU 8BIT 7KB FLASH 28SOIC | 1.456 | 2.4 | 0 | 1 | Tube | PIC® 16F | Active | Verified | PIC | 8-Bit | 20MHz | I2C, SPI, UART/USART | Não | Sim | Não | Brown-out Detect/Reset, POR, PWM, WDT | 24 | 7KB | FLASH | 256 x 8 | 256 x 8 | 2V ~ 5.5V | A/D 11x10b | Internal | -40°C ~ 85°C (TA) | Surface Mount | 28-SOIC | 28-SOIC (0.295", 7.50mm Width) | - | - | https://www.digikey.com.br/en/products/detail/microchip-technology/PIC16F883-I-SO/1015597 | Qual a memória flash do microcontrolador PIC® 16F PIC16F883-I/SO? | Qual a velocidade (clock) do microcontrolador PIC® 16F PIC16F883-I/SO? | Qual a quantidade de entradas e saídas (I/O) do microcontrolador PIC® 16F PIC16F883-I/SO? | o microcontrolador PIC® 16F PIC16F883-I/SO, possui comunicação CANBus? | o microcontrolador PIC® 16F PIC16F883-I/SO, possui comunicação I2C? | o microcontrolador PIC® 16F PIC16F883-I/SO, possui comunicação Ethernet?
AT89C51RD2-SLSUM-ND | 467 | AT89C51RD2-SLSUM | Microchip Technology | Microchip Technology | IC MCU 8BIT 64KB FLASH 44PLCC | 3.657 | 9.01 | 0 | 1 | Tube | 89C | Active | Verified | 80C51 | 8-Bit | 60MHz | SPI, UART/USART | Não | Não | Não | POR, PWM, WDT | 34 | 64KB | FLASH | - | 2K x 8 | 2.7V ~ 5.5V | - | External | -40°C ~ 85°C (TA) | Surface Mount | 44-PLCC (16.6x16.6) | 44-LCC (J-Lead) | - | - | https://www.digikey.com.br/en/products/detail/microchip-technology/AT89C51RD2-SLSUM/1008512 | Qual a memória flash do microcontrolador 89C AT89C51RD2-SLSUM? | Qual a velocidade (clock) do microcontrolador 89C AT89C51RD2-SLSUM? | Qual a quantidade de entradas e saídas (I/O) do microcontrolador 89C AT89C51RD2-SLSUM? | o microcontrolador 89C AT89C51RD2-SLSUM, possui comunicação CANBus? | o microcontrolador 89C AT89C51RD2-SLSUM, possui comunicação I2C? | o microcontrolador 89C AT89C51RD2-SLSUM, possui comunicação Ethernet?
497-17178-ND | 468 | STM32L496ZGT6 | STMicroelectronics | STMicroelectronics | IC MCU 32BIT 1MB FLASH 144LQFP | 1.143 | 12.02 | 0 | 1 | Tray | STM32L4 | Active | Not Verified | ARM® Cortex®-M4 | 32-Bit | 80MHz | CANbus, EBI/EMI, I2C, IrDA, LINbus, MMC/SD, QSPI, SAI, SPI, SWPMI, UART/USART, USB OTG | Sim | Sim | Não | Brown-out Detect/Reset, DMA, LCD, PWM, WDT | 115 | 1MB | FLASH | - | 320K x 8 | 1.71V ~ 3.6V | A/D 24x12b; D/A 2x12b | Internal | -40°C ~ 85°C (TA) | Surface Mount | 144-LQFP (20x20) | 144-LQFP | - | - | https://www.digikey.com.br/en/products/detail/stmicroelectronics/STM32L496ZGT6/6709883 | Qual a memória flash do microcontrolador STM32L4 STM32L496ZGT6? | Qual a velocidade (clock) do microcontrolador STM32L4 STM32L496ZGT6? | Qual a quantidade de entradas e saídas (I/O) do microcontrolador STM32L4 STM32L496ZGT6? | o microcontrolador STM32L4 STM32L496ZGT6, possui comunicação CANBus? | o microcontrolador STM32L4 STM32L496ZGT6, possui comunicação I2C? | o microcontrolador STM32L4 STM32L496ZGT6, possui comunicação Ethernet?
336-1298-ND | 469 | C8051F340-GQ | Silicon Labs | Silicon Labs | IC MCU 8BIT 64KB FLASH 48TQFP | 1.601 | 21.01 | 0 | 1 | Tray | C8051F34x | Not For New Designs | Verified | 8051 | 8-Bit | 48MHz | EBI/EMI, SMBus (2-Wire/I2C), SPI, UART/USART, USB | Não | Não | Não | Brown-out Detect/Reset, POR, PWM, Temp Sensor, WDT | 40 | 64KB | FLASH | - | 4.25K x 8 | 2.7V ~ 3.6V | A/D 20x10b | Internal | -40°C ~ 85°C (TA) | Surface Mount | 48-TQFP (7x7) | 48-TQFP | - | - | https://www.digikey.com.br/en/products/detail/silicon-labs/C8051F340-GQ/990815 | Qual a memória flash do microcontrolador C8051F34x C8051F340-GQ? | Qual a velocidade (clock) do microcontrolador C8051F34x C8051F340-GQ? | Qual a quantidade de entradas e saídas (I/O) do microcontrolador C8051F34x C8051F340-GQ? | o microcontrolador C8051F34x C8051F340-GQ, possui comunicação CANBus? | o microcontrolador C8051F34x C8051F340-GQ, possui comunicação I2C? | o microcontrolador C8051F34x C8051F340-GQ, possui comunicação Ethernet?
497-STM32G071G8U6-ND | 470 | STM32G071G8U6 | STMicroelectronics | STMicroelectronics | IC MCU 32BIT 64KB FLASH 28UFQFPN | 2.036 | 2.55 | 0 | 1 | Tray | STM32G0 | Active | Not Verified | ARM® Cortex®-M0+ | 32-Bit | 64MHz | HDMI-CEC, I2C, IrDA, LINbus, SPI, UART/USART, USB Type-C™ (Power Delivery) | Não | Sim | Não | Brown-out Detect/Reset, DMA, I2S, POR, PWM, Temp Sensor, WDT | 26 | 64KB | FLASH | - | 36K x 8 | 1.71V ~ 3.6V | A/D 12x12b; D/A 2x12b | External, Internal | -40°C ~ 85°C (TA) | Surface Mount | 28-UFQFPN (4x4) | 28-UFQFN | - | - | https://www.digikey.com.br/en/products/detail/stmicroelectronics/STM32G071G8U6/10326757 | Qual a memória flash do microcontrolador STM32G0 STM32G071G8U6? | Qual a velocidade (clock) do microcontrolador STM32G0 STM32G071G8U6? | Qual a quantidade de entradas e saídas (I/O) do microcontrolador STM32G0 STM32G071G8U6? | o microcontrolador STM32G0 STM32G071G8U6, possui comunicação CANBus? | o microcontrolador STM32G0 STM32G071G8U6, possui comunicação I2C? | o microcontrolador STM32G0 STM32G071G8U6, possui comunicação Ethernet?
PIC18F26K22-I/SO-ND | 471 | PIC18F26K22-I/SO | Microchip Technology | Microchip Technology | IC MCU 8BIT 64KB FLASH 28SOIC | 228 | 3.45 | 0 | 1 | Tube | PIC® XLP™ 18K | Active | Not Verified | PIC | 8-Bit | 64MHz | I2C, SPI, UART/USART | Não | Sim | Não | Brown-out Detect/Reset, HLVD, POR, PWM, WDT | 24 | 64KB | FLASH | 1K x 8 | 3.8K x 8 | 2.3V ~ 5.5V | A/D 19x10b | Internal | -40°C ~ 85°C (TA) | Surface Mount | 28-SOIC | 28-SOIC (0.295", 7.50mm Width) | - | - | https://www.digikey.com.br/en/products/detail/microchip-technology/PIC18F26K22-I-SO/2480366 | Qual a memória flash do microcontrolador PIC® XLP™ 18K PIC18F26K22-I/SO? | Qual a velocidade (clock) do microcontrolador PIC® XLP™ 18K PIC18F26K22-I/SO? | Qual a quantidade de entradas e saídas (I/O) do microcontrolador PIC® XLP™ 18K PIC18F26K22-I/SO? | o microcontrolador PIC® XLP™ 18K PIC18F26K22-I/SO, possui comunicação CANBus? | o microcontrolador PIC® XLP™ 18K PIC18F26K22-I/SO, possui comunicação I2C? | o microcontrolador PIC® XLP™ 18K PIC18F26K22-I/SO, possui comunicação Ethernet?
336-3167-5-ND | 473 | EFM8BB21F16G-C-QFN20 | Silicon Labs | Silicon Labs | IC MCU 8BIT 16KB FLASH 20QFN | 0 | 1.29 | 0 | 1 | Tube | Busy Bee | Active | Not Verified | CIP-51 8051 | 8-Bit | 50MHz | I2C, SMBus, SPI, UART/USART | Não | Sim | Não | Brown-out Detect/Reset, POR, PWM, WDT | 16 | 16KB | FLASH | - | 2.25K x 8 | 2.2V ~ 3.6V | A/D 15x12b | Internal | -40°C ~ 85°C (TA) | Surface Mount | 20-QFN (3x3) | 20-UFQFN Exposed Pad | - | - | https://www.digikey.com.br/en/products/detail/silicon-labs/EFM8BB21F16G-C-QFN20/5115724 | Qual a memória flash do microcontrolador Busy Bee EFM8BB21F16G-C-QFN20? | Qual a velocidade (clock) do microcontrolador Busy Bee EFM8BB21F16G-C-QFN20? | Qual a quantidade de entradas e saídas (I/O) do microcontrolador Busy Bee EFM8BB21F16G-C-QFN20? | o microcontrolador Busy Bee EFM8BB21F16G-C-QFN20, possui comunicação CANBus? | o microcontrolador Busy Bee EFM8BB21F16G-C-QFN20, possui comunicação I2C? | o microcontrolador Busy Bee EFM8BB21F16G-C-QFN20, possui comunicação Ethernet?
497-17344-ND | 474 | STM32F042F6P6 | STMicroelectronics | STMicroelectronics | IC MCU 32BIT 32KB FLASH 20TSSOP | 1.409 | 2.99 | 0 | 1 | Tube | STM32F0 | Active | Not Verified | ARM® Cortex®-M0 | 32-Bit | 48MHz | CANbus, HDMI-CEC, I2C, IrDA, LINbus, SPI, UART/USART, USB | Sim | Sim | Não | DMA, I2S, POR, PWM, WDT | 16 | 32KB | FLASH | - | 6K x 8 | 1.65V ~ 3.6V | A/D 12x12b | Internal | -40°C ~ 85°C (TA) | Surface Mount | 20-TSSOP | 20-TSSOP (0.173", 4.40mm Width) | - | - | https://www.digikey.com.br/en/products/detail/stmicroelectronics/STM32F042F6P6/5268189 | Qual a memória flash do microcontrolador STM32F0 STM32F042F6P6? | Qual a velocidade (clock) do microcontrolador STM32F0 STM32F042F6P6? | Qual a quantidade de entradas e saídas (I/O) do microcontrolador STM32F0 STM32F042F6P6? | o microcontrolador STM32F0 STM32F042F6P6, possui comunicação CANBus? | o microcontrolador STM32F0 STM32F042F6P6, possui comunicação I2C? | o microcontrolador STM32F0 STM32F042F6P6, possui comunicação Ethernet?
816-MS51PC0AE-ND | 475 | MS51PC0AE | Nuvoton Technology Corporation | Nuvoton Technology Corporation | IC MCU 8BIT 32KB FLASH 32LQFP | 8.776 | 1.16 | 0 | 1 | Tray | NuMicro MS51 | Active | Not Verified | 8051 | 8-Bit | 24MHz | I2C, SPI, UART/USART | Não | Sim | Não | Brown-out Detect/Reset, LVR, POR, PWM, WDT | 30 | 32KB | FLASH | - | 2K x 8 | 2.4V ~ 5.5V | A/D 15x12b SAR | Internal | -40°C ~ 105°C (TA) | Surface Mount | 32-LQFP (7x7) | 32-LQFP | - | - | https://www.digikey.com.br/en/products/detail/nuvoton-technology-corporation/MS51PC0AE/12337423 | Qual a memória flash do microcontrolador NuMicro MS51 MS51PC0AE? | Qual a velocidade (clock) do microcontrolador NuMicro MS51 MS51PC0AE? | Qual a quantidade de entradas e saídas (I/O) do microcontrolador NuMicro MS51 MS51PC0AE? | o microcontrolador NuMicro MS51 MS51PC0AE, possui comunicação CANBus? | o microcontrolador NuMicro MS51 MS51PC0AE, possui comunicação I2C? | o microcontrolador NuMicro MS51 MS51PC0AE, possui comunicação Ethernet?
497-18230-ND | 476 | STM32L412KBU6 | STMicroelectronics | STMicroelectronics | IC MCU 32BIT 128KB FLSH 32UFQFPN | 6.686 | 3.53 | 0 | 1 | Tray | STM32L4 | Active | Not Verified | ARM® Cortex®-M4 | 32-Bit | 80MHz | I2C, Infrared, IrDA, LINbus, Quad SPI, SPI, UART/USART, USB | Não | Sim | Não | Brown-out Detect/Reset, DMA, PWM, WDT | 26 | 128KB | FLASH | - | 40K x 8 | 1.71V ~ 3.6V | A/D 10x12b | Internal | -40°C ~ 85°C (TA) | Surface Mount | 32-UFQFPN (5x5) | 32-UFQFN Exposed Pad | - | - | https://www.digikey.com.br/en/products/detail/stmicroelectronics/STM32L412KBU6/9656220 | Qual a memória flash do microcontrolador STM32L4 STM32L412KBU6? | Qual a velocidade (clock) do microcontrolador STM32L4 STM32L412KBU6? | Qual a quantidade de entradas e saídas (I/O) do microcontrolador STM32L4 STM32L412KBU6? | o microcontrolador STM32L4 STM32L412KBU6, possui comunicação CANBus? | o microcontrolador STM32L4 STM32L412KBU6, possui comunicação I2C? | o microcontrolador STM32L4 STM32L412KBU6, possui comunicação Ethernet?
STM32G474RCT6-ND | 477 | STM32G474RCT6 | STMicroelectronics | STMicroelectronics | IC MCU 32BIT 256KB FLASH 64LQFP | 1.001 | 7.28 | 0 | 1 | Tray | STM32G4 | Active | Not Verified | ARM® Cortex®-M4F | 32-Bit | 170MHz | CANbus, I2C, IrDA, LINbus, QSPI, SPI, UART/USART | Sim | Sim | Não | Brown-out Detect/Reset, DMA, I2S, POR, PWM, WDT | 52 | 256KB | FLASH | - | 128K x 8 | 1.71V ~ 3.6V | A/D 26x12b; D/A 7x12b | Internal | -40°C ~ 85°C (TA) | Surface Mount | 64-LQFP (10x10) | 64-LQFP | - | - | https://www.digikey.com.br/en/products/detail/stmicroelectronics/STM32G474RCT6/10326728 | Qual a memória flash do microcontrolador STM32G4 STM32G474RCT6? | Qual a velocidade (clock) do microcontrolador STM32G4 STM32G474RCT6? | Qual a quantidade de entradas e saídas (I/O) do microcontrolador STM32G4 STM32G474RCT6? | o microcontrolador STM32G4 STM32G474RCT6, possui comunicação CANBus? | o microcontrolador STM32G4 STM32G474RCT6, possui comunicação I2C? | o microcontrolador STM32G4 STM32G474RCT6, possui comunicação Ethernet?
497-STM32H735IGK6-ND | 478 | STM32H735IGK6 | STMicroelectronics | STMicroelectronics | IC MCU 32BIT 1MB FLASH 176UFBGA | 1.058 | 15.3 | 0 | 1 | Tray | STM32H7 | Active | Not Verified | ARM® Cortex®-M7 | 32-Bit | 550MHz | CANbus, EBI/EMI, Ethernet, I2C, IrDA, LINbus, MDIO, MMC/SD/SDIO, QSPI, SAI, SPDIF, SPI, SWPMI, UART/USART, USB OTG | Sim | Sim | Sim | Brown-out Detect/Reset, DMA, I2S, LCD, POR, PWM, WDT | 128 | 1MB | FLASH | - | 564K x 8 | 1.62V ~ 3.6V | A/D 12x12/b, 22x16b; D/A 2x12b | Internal | -40°C ~ 85°C (TA) | Surface Mount | 176+25UFBGA (10x10) | 201-UFBGA | - | - | https://www.digikey.com.br/en/products/detail/stmicroelectronics/STM32H735IGK6/13171218 | Qual a memória flash do microcontrolador STM32H7 STM32H735IGK6? | Qual a velocidade (clock) do microcontrolador STM32H7 STM32H735IGK6? | Qual a quantidade de entradas e saídas (I/O) do microcontrolador STM32H7 STM32H735IGK6? | o microcontrolador STM32H7 STM32H735IGK6, possui comunicação CANBus? | o microcontrolador STM32H7 STM32H735IGK6, possui comunicação I2C? | o microcontrolador STM32H7 STM32H735IGK6, possui comunicação Ethernet?
497-STM32U5A5QJI3Q-ND | 479 | STM32U5A5QJI3Q | STMicroelectronics | STMicroelectronics | IC MCU 32BIT 4MB FLASH 132UFBGA | 2.446 | 16.69 | 0 | 1 | Tray | STM32U5 | Active | - | ARM® Cortex®-M33 | 32-Bit | 160MHz | CANbus, EBI/EMI, FIFO, I2C, IrDA, LINbus, MMC/SD, SPI, UART/USART/USB | Sim | Sim | Não | Brown-out Detect/Reset, Crypto - AES, DMA, PWM, SHA, Temp Sensor, TRNG, WDT | 106 | 4MB | FLASH | - | 2.5M x 8 | 1.71V ~ 3.6V | A/D 24x12/14b SAR; D/A 2x12b | External, Internal | -40°C ~ 125°C (TA) | Surface Mount | 132-UFBGA (7x7) | 132-UFBGA | - | - | https://www.digikey.com.br/en/products/detail/stmicroelectronics/STM32U5A5QJI3Q/21700667 | Qual a memória flash do microcontrolador STM32U5 STM32U5A5QJI3Q? | Qual a velocidade (clock) do microcontrolador STM32U5 STM32U5A5QJI3Q? | Qual a quantidade de entradas e saídas (I/O) do microcontrolador STM32U5 STM32U5A5QJI3Q? | o microcontrolador STM32U5 STM32U5A5QJI3Q, possui comunicação CANBus? | o microcontrolador STM32U5 STM32U5A5QJI3Q, possui comunicação I2C? | o microcontrolador STM32U5 STM32U5A5QJI3Q, possui comunicação Ethernet?
PIC10F222T-I/OTTR-ND,PIC10F222T-I/OTCT-ND,PIC10F222T-I/OTDKR-ND | 480 | PIC10F222T-I/OT | Microchip Technology | Microchip Technology | IC MCU 8BIT 768B FLASH SOT23-6 | 135.781 | 0.69 | 0 | 1 | Tape & Reel (TR),Cut Tape (CT),Digi-Reel® | PIC® 10F | Active | Verified | PIC | 8-Bit | 8MHz | - | Não | Não | Não | POR, WDT | 4 | 768B | FLASH | - | 23 x 8 | 2V ~ 5.5V | A/D 2x8b | Internal | -40°C ~ 85°C (TA) | Surface Mount | SOT-23-6 | SOT-23-6 | - | - | https://www.digikey.com.br/en/products/detail/microchip-technology/PIC10F222T-I-OT/1015544 | Qual a memória flash do microcontrolador PIC® 10F PIC10F222T-I/OT? | Qual a velocidade (clock) do microcontrolador PIC® 10F PIC10F222T-I/OT? | Qual a quantidade de entradas e saídas (I/O) do microcontrolador PIC® 10F PIC10F222T-I/OT? | o microcontrolador PIC® 10F PIC10F222T-I/OT, possui comunicação CANBus? | o microcontrolador PIC® 10F PIC10F222T-I/OT, possui comunicação I2C? | o microcontrolador PIC® 10F PIC10F222T-I/OT, possui comunicação Ethernet?
PIC16F1939-I/PT-ND | 481 | PIC16F1939-I/PT | Microchip Technology | Microchip Technology | IC MCU 8BIT 28KB FLASH 44TQFP | 15.008 | 2.88 | 0 | 1 | Tray | PIC® XLP™ 16F | Active | Verified | PIC | 8-Bit | 32MHz | I2C, LINbus, SPI, UART/USART | Não | Sim | Não | Brown-out Detect/Reset, LCD, POR, PWM, WDT | 36 | 28KB | FLASH | 256 x 8 | 1K x 8 | 1.8V ~ 5.5V | A/D 14x10b | Internal | -40°C ~ 85°C (TA) | Surface Mount | 44-TQFP (10x10) | 44-TQFP | - | - | https://www.digikey.com.br/en/products/detail/microchip-technology/PIC16F1939-I-PT/2258603 | Qual a memória flash do microcontrolador PIC® XLP™ 16F PIC16F1939-I/PT? | Qual a velocidade (clock) do microcontrolador PIC® XLP™ 16F PIC16F1939-I/PT? | Qual a quantidade de entradas e saídas (I/O) do microcontrolador PIC® XLP™ 16F PIC16F1939-I/PT? | o microcontrolador PIC® XLP™ 16F PIC16F1939-I/PT, possui comunicação CANBus? | o microcontrolador PIC® XLP™ 16F PIC16F1939-I/PT, possui comunicação I2C? | o microcontrolador PIC® XLP™ 16F PIC16F1939-I/PT, possui comunicação Ethernet?
150-PIC16F15223T-I/SLTR-ND,150-PIC16F15223T-I/SLCT-ND,150-PIC16F15223T-I/SLDKR-ND | 482 | PIC16F15223T-I/SL | Microchip Technology | Microchip Technology | IC MCU 8BIT 3.5KB FLASH 14SOIC | 11.473 | 0.49 | 0 | 1 | Tape & Reel (TR),Cut Tape (CT),Digi-Reel® | PIC® 16F, Functional Safety (FuSa) | Active | Not Verified | PIC | 8-Bit | 32MHz | I2C, LINbus, SPI, UART/USART | Não | Sim | Não | Brown-out Detect/Reset, POR, PWM, WDT | 11 | 3.5KB | FLASH | - | 256 x 8 | 1.8V ~ 5.5V | A/D 9/2x10b | Internal | -40°C ~ 85°C (TA) | Surface Mount | 14-SOIC | 14-SOIC (0.154", 3.90mm Width) | - | - | https://www.digikey.com.br/en/products/detail/microchip-technology/PIC16F15223T-I-SL/12807576 | Qual a memória flash do microcontrolador PIC® 16F, Functional Safety (FuSa) PIC16F15223T-I/SL? | Qual a velocidade (clock) do microcontrolador PIC® 16F, Functional Safety (FuSa) PIC16F15223T-I/SL? | Qual a quantidade de entradas e saídas (I/O) do microcontrolador PIC® 16F, Functional Safety (FuSa) PIC16F15223T-I/SL? | o microcontrolador PIC® 16F, Functional Safety (FuSa) PIC16F15223T-I/SL, possui comunicação CANBus? | o microcontrolador PIC® 16F, Functional Safety (FuSa) PIC16F15223T-I/SL, possui comunicação I2C? | o microcontrolador PIC® 16F, Functional Safety (FuSa) PIC16F15223T-I/SL, possui comunicação Ethernet?
ATTINY24A-SSU-ND | 483 | ATTINY24A-SSU | Microchip Technology | Microchip Technology | IC MCU 8BIT 2KB FLASH 14SOIC | 17.702 | 0.9 | 0 | 1 | Tube | AVR® ATtiny | Active | Verified | AVR | 8-Bit | 20MHz | USI | Não | Não | Não | Brown-out Detect/Reset, POR, PWM, Temp Sensor, WDT | 12 | 2KB | FLASH | 128 x 8 | 128 x 8 | 1.8V ~ 5.5V | A/D 8x10b | Internal | -40°C ~ 85°C (TA) | Surface Mount | 14-SOIC | 14-SOIC (0.154", 3.90mm Width) | - | - | https://www.digikey.com.br/en/products/detail/microchip-technology/ATTINY24A-SSU/2050982 | Qual a memória flash do microcontrolador AVR® ATtiny ATTINY24A-SSU? | Qual a velocidade (clock) do microcontrolador AVR® ATtiny ATTINY24A-SSU? | Qual a quantidade de entradas e saídas (I/O) do microcontrolador AVR® ATtiny ATTINY24A-SSU? | o microcontrolador AVR® ATtiny ATTINY24A-SSU, possui comunicação CANBus? | o microcontrolador AVR® ATtiny ATTINY24A-SSU, possui comunicação I2C? | o microcontrolador AVR® ATtiny ATTINY24A-SSU, possui comunicação Ethernet?
497-15167-ND | 484 | STM32F091RCT6 | STMicroelectronics | STMicroelectronics | IC MCU 32BIT 256KB FLASH 64LQFP | 1.354 | 6.08 | 0 | 1 | Tray | STM32F0 | Active | Not Verified | ARM® Cortex®-M0 | 32-Bit | 48MHz | CANbus, I2C, IrDA, LINbus, SPI, UART/USART | Sim | Sim | Não | DMA, I2S, POR, PWM, WDT | 52 | 256KB | FLASH | - | 32K x 8 | 2V ~ 3.6V | A/D 19x12b; D/A 2x12b | Internal | -40°C ~ 85°C (TA) | Surface Mount | 64-LQFP (10x10) | 64-LQFP | - | - | https://www.digikey.com.br/en/products/detail/stmicroelectronics/STM32F091RCT6/5087345 | Qual a memória flash do microcontrolador STM32F0 STM32F091RCT6? | Qual a velocidade (clock) do microcontrolador STM32F0 STM32F091RCT6? | Qual a quantidade de entradas e saídas (I/O) do microcontrolador STM32F0 STM32F091RCT6? | o microcontrolador STM32F0 STM32F091RCT6, possui comunicação CANBus? | o microcontrolador STM32F0 STM32F091RCT6, possui comunicação I2C? | o microcontrolador STM32F0 STM32F091RCT6, possui comunicação Ethernet?
296-MSPM0G3507SRHBRTR-ND,296-MSPM0G3507SRHBRCT-ND,296-MSPM0G3507SRHBRDKR-ND | 486 | MSPM0G3507SRHBR | Texas Instruments | Texas Instruments | IC MCU 32BIT 128KB FLASH 32VFQFN | 13.209 | 1.92 | 0 | 1 | Tape & Reel (TR),Cut Tape (CT),Digi-Reel® | - | Active | - | ARM® Cortex®-M0+ | 32-Bit | 80MHz | CANbus, DALI, I2C, IrDA, LINbus, SmartCard, SMBus, SPI, UART/USART | Sim | Sim | Não | Brown-out Detect/Reset, DMA, POR, PWM, TRNG, WDT | 28 | 128KB | FLASH | - | 32K x 8 | 1.62V ~ 3.6V | A/D 11x12b SAR; D/A 1x12b | External, Internal | -40°C ~ 125°C (TA) | Surface Mount, Wettable Flank | 32-VQFN (5x5) | 32-VFQFN Exposed Pad | - | - | https://www.digikey.com.br/en/products/detail/texas-instruments/MSPM0G3507SRHBR/21769329 | Qual a memória flash do microcontrolador - MSPM0G3507SRHBR? | Qual a velocidade (clock) do microcontrolador - MSPM0G3507SRHBR? | Qual a quantidade de entradas e saídas (I/O) do microcontrolador - MSPM0G3507SRHBR? | o microcontrolador - MSPM0G3507SRHBR, possui comunicação CANBus? | o microcontrolador - MSPM0G3507SRHBR, possui comunicação I2C? | o microcontrolador - MSPM0G3507SRHBR, possui comunicação Ethernet?
497-18747-2-ND,497-18747-1-ND,497-18747-6-ND | 487 | STM32F072CBT6TR | STMicroelectronics | STMicroelectronics | IC MCU 32BIT 128KB FLASH 48LQFP | 2.202 | 4.92 | 0 | 1 | Tape & Reel (TR),Cut Tape (CT),Digi-Reel® | STM32F0 | Active | Not Verified | ARM® Cortex®-M0 | 32-Bit | 48MHz | CANbus, HDMI-CEC, I2C, IrDA, LINbus, SPI, UART/USART, USB | Sim | Sim | Não | DMA, I2S, POR, PWM, WDT | 37 | 128KB | FLASH | - | 16K x 8 | 1.65V ~ 3.6V | A/D 10x12b; D/A 2x12b | Internal | -40°C ~ 85°C (TA) | Surface Mount | 48-LQFP (7x7) | 48-LQFP | - | - | https://www.digikey.com.br/en/products/detail/stmicroelectronics/STM32F072CBT6TR/5051284 | Qual a memória flash do microcontrolador STM32F0 STM32F072CBT6TR? | Qual a velocidade (clock) do microcontrolador STM32F0 STM32F072CBT6TR? | Qual a quantidade de entradas e saídas (I/O) do microcontrolador STM32F0 STM32F072CBT6TR? | o microcontrolador STM32F0 STM32F072CBT6TR, possui comunicação CANBus? | o microcontrolador STM32F0 STM32F072CBT6TR, possui comunicação I2C? | o microcontrolador STM32F0 STM32F072CBT6TR, possui comunicação Ethernet?
497-STM32H563RIT6-ND | 488 | STM32H563RIT6 | STMicroelectronics | STMicroelectronics | IC MCU 32BIT 1MB FLASH 100LQFP | 211 | 7.7 | 0 | 1 | Tray | STM32H5 | Active | - | ARM® Cortex®-M33 | 32-Bit | 250MHz | CANbus, Ethernet, FIFO, I2C, IrDA, LINbus, SCI, SDIO, SMBus, SPI, UART/USART, USB | Sim | Sim | Sim | Brown-out Detect/Reset, DMA, I2S, PDR, POR, PWM, SHA, TRNG, Voltage Detect, WDT | 53 | 2MB | FLASH | - | 640K x 8 | 1.71V ~ 3.6V | A/D 16x12b SAR; D/A 2x12b | External, Internal | -40°C ~ 85°C (TA) | Surface Mount | 64-LQFP (10x10) | 64-LQFP | - | - | https://www.digikey.com.br/en/products/detail/stmicroelectronics/STM32H563RIT6/21349009 | Qual a memória flash do microcontrolador STM32H5 STM32H563RIT6? | Qual a velocidade (clock) do microcontrolador STM32H5 STM32H563RIT6? | Qual a quantidade de entradas e saídas (I/O) do microcontrolador STM32H5 STM32H563RIT6? | o microcontrolador STM32H5 STM32H563RIT6, possui comunicação CANBus? | o microcontrolador STM32H5 STM32H563RIT6, possui comunicação I2C? | o microcontrolador STM32H5 STM32H563RIT6, possui comunicação Ethernet?
568-6689-ND | 489 | LPC1788FBD208,551 | NXP USA Inc. | NXP USA Inc. | IC MCU 32BIT 512KB FLASH 208LQFP | 0 | 16.76 | 0 | 1 | Tray | LPC17xx | Discontinued at Digi-Key | Not Verified | ARM® Cortex®-M3 | 32-Bit | 120MHz | CANbus, EBI/EMI, Ethernet, I2C, Microwire, Memory Card, SPI, SSI, SSP, UART/USART, USB OTG | Sim | Sim | Sim | Brown-out Detect/Reset, DMA, I2S, LCD, Motor Control PWM, POR, PWM, WDT | 165 | 512KB | FLASH | 4K x 8 | 96K x 8 | 2.4V ~ 3.6V | A/D 8x12b; D/A 1x10b | Internal | -40°C ~ 85°C (TA) | Surface Mount | 208-LQFP (28x28) | 208-LQFP | - | - | https://www.digikey.com.br/en/products/detail/nxp-usa-inc/LPC1788FBD208-551/2642162 | Qual a memória flash do microcontrolador LPC17xx LPC1788FBD208,551? | Qual a velocidade (clock) do microcontrolador LPC17xx LPC1788FBD208,551? | Qual a quantidade de entradas e saídas (I/O) do microcontrolador LPC17xx LPC1788FBD208,551? | o microcontrolador LPC17xx LPC1788FBD208,551, possui comunicação CANBus? | o microcontrolador LPC17xx LPC1788FBD208,551, possui comunicação I2C? | o microcontrolador LPC17xx LPC1788FBD208,551, possui comunicação Ethernet?
497-8917-ND | 490 | STM32F105VCT6 | STMicroelectronics | STMicroelectronics | IC MCU 32BIT 256KB FLASH 100LQFP | 3.034 | 9.27 | 0 | 1 | Tray | STM32F1 | Active | Verified | ARM® Cortex®-M3 | 32-Bit | 72MHz | CANbus, I2C, IrDA, LINbus, SPI, UART/USART, USB OTG | Sim | Sim | Não | DMA, POR, PWM, Voltage Detect, WDT | 80 | 256KB | FLASH | - | 64K x 8 | 2V ~ 3.6V | A/D 16x12b; D/A 2x12b | Internal | -40°C ~ 85°C (TA) | Surface Mount | - | 100-LQFP | - | - | https://www.digikey.com.br/en/products/detail/stmicroelectronics/STM32F105VCT6/2074111 | Qual a memória flash do microcontrolador STM32F1 STM32F105VCT6? | Qual a velocidade (clock) do microcontrolador STM32F1 STM32F105VCT6? | Qual a quantidade de entradas e saídas (I/O) do microcontrolador STM32F1 STM32F105VCT6? | o microcontrolador STM32F1 STM32F105VCT6, possui comunicação CANBus? | o microcontrolador STM32F1 STM32F105VCT6, possui comunicação I2C? | o microcontrolador STM32F1 STM32F105VCT6, possui comunicação Ethernet?
497-STM32U585QII3-ND | 491 | STM32U585QII3 | STMicroelectronics | STMicroelectronics | IC MCU 32BIT 2MB FLASH 132UFBGA | 958 | 11.15 | 0 | 1 | Tray | STM32U5 | Active | Not Verified | ARM® Cortex®-M33 | 32-Bit | 160MHz | CANbus, I2C, IrDA, LINbus, MMC/SD/SDIO, SAI, SmartCard, SPDIF, SPI, UART/USART, USB, USB OTG | Sim | Sim | Não | Brown-out Detect/Reset, DMA, Motor Control PWM, POR, PWM, WDT | 106 | 2MB | FLASH | - | 784K x 8 | 1.71V ~ 3.6V | A/D 24x12b/14b SAR; D/A 2x12b | External, Internal | -40°C ~ 125°C (TA) | Surface Mount | 132-UFBGA (7x7) | 132-UFBGA | - | - | https://www.digikey.com.br/en/products/detail/stmicroelectronics/STM32U585QII3/15218438 | Qual a memória flash do microcontrolador STM32U5 STM32U585QII3? | Qual a velocidade (clock) do microcontrolador STM32U5 STM32U585QII3? | Qual a quantidade de entradas e saídas (I/O) do microcontrolador STM32U5 STM32U585QII3? | o microcontrolador STM32U5 STM32U585QII3, possui comunicação CANBus? | o microcontrolador STM32U5 STM32U585QII3, possui comunicação I2C? | o microcontrolador STM32U5 STM32U585QII3, possui comunicação Ethernet?
497-STM32H7B0VBT6-ND | 494 | STM32H7B0VBT6 | STMicroelectronics | STMicroelectronics | IC MCU 32BIT 128KB FLASH 100LQFP | 85 | 10.57 | 0 | 1 | Tray | STM32H7 | Active | Not Verified | ARM® Cortex®-M7 | 32-Bit | 280MHz | Camera, CANbus, EBI/EMI, HDMI-CEC, I2C, IrDA, LINbus, MDIO, MMC/SD/SDIO, PSSI, SAI, SPDIF, SPI, SWPMI, UART/USART, USB OTG | Sim | Sim | Não | Brown-out Detect/Reset, DMA, I2S, LCD, POR, PWM, WDT | 80 | 128KB | FLASH | - | 1.4M x 8 | 1.62V ~ 3.6V | A/D 16x16b; D/A 3x12b | Internal | -40°C ~ 85°C (TA) | Surface Mount | 100-LQFP (14x14) | 100-LQFP | - | - | https://www.digikey.com.br/en/products/detail/stmicroelectronics/STM32H7B0VBT6/11591224 | Qual a memória flash do microcontrolador STM32H7 STM32H7B0VBT6? | Qual a velocidade (clock) do microcontrolador STM32H7 STM32H7B0VBT6? | Qual a quantidade de entradas e saídas (I/O) do microcontrolador STM32H7 STM32H7B0VBT6? | o microcontrolador STM32H7 STM32H7B0VBT6, possui comunicação CANBus? | o microcontrolador STM32H7 STM32H7B0VBT6, possui comunicação I2C? | o microcontrolador STM32H7 STM32H7B0VBT6, possui comunicação Ethernet?
296-MSPM0G3507SPMRTR-ND,296-MSPM0G3507SPMRCT-ND,296-MSPM0G3507SPMRDKR-ND | 495 | MSPM0G3507SPMR | Texas Instruments | Texas Instruments | IC MCU 32BIT 128KB FLASH 64LQFP | 2.412 | 2.44 | 0 | 1 | Tape & Reel (TR),Cut Tape (CT),Digi-Reel® | - | Active | - | ARM® Cortex®-M0+ | 32-Bit | 80MHz | CANbus, DALI, I2C, IrDA, LINbus, SmartCard, SMBus, SPI, UART/USART | Sim | Sim | Não | Brown-out Detect/Reset, DMA, POR, PWM, TRNG, WDT | 60 | 128KB | FLASH | - | 32K x 8 | 1.62V ~ 3.6V | A/D 17x12b SAR; D/A 1x12b | External, Internal | -40°C ~ 125°C (TA) | Surface Mount | 64-LQFP (10x10) | 64-LQFP | - | - | https://www.digikey.com.br/en/products/detail/texas-instruments/MSPM0G3507SPMR/22147156 | Qual a memória flash do microcontrolador - MSPM0G3507SPMR? | Qual a velocidade (clock) do microcontrolador - MSPM0G3507SPMR? | Qual a quantidade de entradas e saídas (I/O) do microcontrolador - MSPM0G3507SPMR? | o microcontrolador - MSPM0G3507SPMR, possui comunicação CANBus? | o microcontrolador - MSPM0G3507SPMR, possui comunicação I2C? | o microcontrolador - MSPM0G3507SPMR, possui comunicação Ethernet?
497-19344-2-ND,497-19344-1-ND,497-19344-6-ND | 496 | STM32F401RCT6TR | STMicroelectronics | STMicroelectronics | IC MCU 32BIT 256KB FLASH 64LQFP | 9.738 | 5.44 | 0 | 1 | Tape & Reel (TR),Cut Tape (CT),Digi-Reel® | STM32F4 | Active | Not Verified | ARM® Cortex®-M4 | 32-Bit | 84MHz | I2C, IrDA, LINbus, SDIO, SPI, UART/USART, USB OTG | Não | Sim | Não | Brown-out Detect/Reset, DMA, I2S, POR, PWM, WDT | 50 | 256KB | FLASH | - | 64K x 8 | 1.7V ~ 3.6V | A/D 16x12b | Internal | -40°C ~ 85°C (TA) | Surface Mount | 64-LQFP (10x10) | 64-LQFP | - | - | https://www.digikey.com.br/en/products/detail/stmicroelectronics/STM32F401RCT6TR/5268281 | Qual a memória flash do microcontrolador STM32F4 STM32F401RCT6TR? | Qual a velocidade (clock) do microcontrolador STM32F4 STM32F401RCT6TR? | Qual a quantidade de entradas e saídas (I/O) do microcontrolador STM32F4 STM32F401RCT6TR? | o microcontrolador STM32F4 STM32F401RCT6TR, possui comunicação CANBus? | o microcontrolador STM32F4 STM32F401RCT6TR, possui comunicação I2C? | o microcontrolador STM32F4 STM32F401RCT6TR, possui comunicação Ethernet?
PIC16F88-I/P-ND | 497 | PIC16F88-I/P | Microchip Technology | Microchip Technology | IC MCU 8BIT 7KB FLASH 18DIP | 1.13 | 4.29 | 0 | 1 | Tube | PIC® 16F | Active | Verified | PIC | 8-Bit | 20MHz | I2C, SPI, UART/USART | Não | Sim | Não | Brown-out Detect/Reset, POR, PWM, WDT | 16 | 7KB | FLASH | 256 x 8 | 368 x 8 | 4V ~ 5.5V | A/D 7x10b | Internal | -40°C ~ 85°C (TA) | Through Hole | 18-PDIP | 18-DIP (0.300", 7.62mm) | - | - | https://www.digikey.com.br/en/products/detail/microchip-technology/PIC16F88-I-P/529780 | Qual a memória flash do microcontrolador PIC® 16F PIC16F88-I/P? | Qual a velocidade (clock) do microcontrolador PIC® 16F PIC16F88-I/P? | Qual a quantidade de entradas e saídas (I/O) do microcontrolador PIC® 16F PIC16F88-I/P? | o microcontrolador PIC® 16F PIC16F88-I/P, possui comunicação CANBus? | o microcontrolador PIC® 16F PIC16F88-I/P, possui comunicação I2C? | o microcontrolador PIC® 16F PIC16F88-I/P, possui comunicação Ethernet?
296-32765-ND | 498 | TMS320F28069PZT | Texas Instruments | Texas Instruments | IC MCU 32BIT 256KB FLASH 100LQFP | 1.832 | 20.17 | 0 | 1 | Tray | C2000™ C28x Piccolo™ | Active | Not Verified | C28x | 32-Bit | 90MHz | CANbus, I2C, McBSP, SCI, SPI, UART/USART | Sim | Sim | Não | Brown-out Detect/Reset, DMA, POR, PWM, WDT | 54 | 256KB | FLASH | - | 50K x 16 | 1.71V ~ 1.995V | A/D 16x12b | Internal | -40°C ~ 105°C (TA) | Surface Mount | 100-LQFP (14x14) | 100-LQFP | - | - | https://www.digikey.com.br/en/products/detail/texas-instruments/TMS320F28069PZT/2797976 | Qual a memória flash do microcontrolador C2000™ C28x Piccolo™ TMS320F28069PZT? | Qual a velocidade (clock) do microcontrolador C2000™ C28x Piccolo™ TMS320F28069PZT? | Qual a quantidade de entradas e saídas (I/O) do microcontrolador C2000™ C28x Piccolo™ TMS320F28069PZT? | o microcontrolador C2000™ C28x Piccolo™ TMS320F28069PZT, possui comunicação CANBus? | o microcontrolador C2000™ C28x Piccolo™ TMS320F28069PZT, possui comunicação I2C? | o microcontrolador C2000™ C28x Piccolo™ TMS320F28069PZT, possui comunicação Ethernet?
559-R7F701374AEAFP-C#BA1-ND | 499 | R7F701374AEAFP-C#BA1 | Renesas Electronics Corporation | Renesas Electronics Corporation | IC MCU 32BIT 2MB FLASH 144LQFP | 599 | 17.7 | 0 | 1 | Tray | RH850/P1M-C | Active | - | RH850G3M | 32-Bit Dual-Core | 240MHz | CANbus, CSI, Ethernet, FIFO, FlexRay, LINbus, SENT, SPI, UART/USART | Sim | Não | Sim | DMA, POR, PWM, Temp Sensor, WDT | 0 | 2MB | FLASH | 64K x 8 | 448K x 8 | 3V ~ 3.6V | A/D 20x12b | Internal | -40°C ~ 160°C | Surface Mount | 144-LFQFP (16x16) | 144-LQFP | - | - | https://www.digikey.com.br/en/products/detail/renesas-electronics-corporation/R7F701374AEAFP-C-BA1/17885680 | Qual a memória flash do microcontrolador RH850/P1M-C R7F701374AEAFP-C#BA1? | Qual a velocidade (clock) do microcontrolador RH850/P1M-C R7F701374AEAFP-C#BA1? | Qual a quantidade de entradas e saídas (I/O) do microcontrolador RH850/P1M-C R7F701374AEAFP-C#BA1? | o microcontrolador RH850/P1M-C R7F701374AEAFP-C#BA1, possui comunicação CANBus? | o microcontrolador RH850/P1M-C R7F701374AEAFP-C#BA1, possui comunicação I2C? | o microcontrolador RH850/P1M-C R7F701374AEAFP-C#BA1, possui comunicação Ethernet?
PIC16F1829-I/SS-ND | 500 | PIC16F1829-I/SS | Microchip Technology | Microchip Technology | IC MCU 8BIT 14KB FLASH 20SSOP | 2.105 | 1.89 | 0 | 1 | Tube | PIC® XLP™ mTouch™ 16F | Active | Not Verified | PIC | 8-Bit | 32MHz | I2C, LINbus, SPI, UART/USART | Não | Sim | Não | Brown-out Detect/Reset, POR, PWM, WDT | 17 | 14KB | FLASH | 256 x 8 | 1K x 8 | 1.8V ~ 5.5V | A/D 12x10b | Internal | -40°C ~ 85°C (TA) | Surface Mount | 20-SSOP | 20-SSOP (0.209", 5.30mm Width) | - | - | https://www.digikey.com.br/en/products/detail/microchip-technology/PIC16F1829-I-SS/2601471 | Qual a memória flash do microcontrolador PIC® XLP™ mTouch™ 16F PIC16F1829-I/SS? | Qual a velocidade (clock) do microcontrolador PIC® XLP™ mTouch™ 16F PIC16F1829-I/SS? | Qual a quantidade de entradas e saídas (I/O) do microcontrolador PIC® XLP™ mTouch™ 16F PIC16F1829-I/SS? | o microcontrolador PIC® XLP™ mTouch™ 16F PIC16F1829-I/SS, possui comunicação CANBus? | o microcontrolador PIC® XLP™ mTouch™ 16F PIC16F1829-I/SS, possui comunicação I2C? | o microcontrolador PIC® XLP™ mTouch™ 16F PIC16F1829-I/SS, possui comunicação Ethernet?

## portas-populares (2)
Chave | PortaCAN | Porta I2C | Coluna1 | Porta | Column3 | Column4 | Column5 | Column6 | Column7 | Column8 | Column9 | Column10 | Column11 | Column12 | Column13 | Column14 | Column15 | Column16 | Column163 | Column162 | Column17 | Chave
ATTINY10-TSHR | - | [20 empty] | ATTINY10-TSHR
ATTINY4-TSHR | - | [20 empty] | ATTINY4-TSHR
PIC12F675-I/P | - | [20 empty] | PIC12F675-I/P
PIC10F200T-I/OT | - | [20 empty] | PIC10F200T-I/OT
ATTINY13A-PU | - | [20 empty] | ATTINY13A-PU
PIC12F675-I/SN | - | [20 empty] | PIC12F675-I/SN
ATTINY13A-SSU | - | [20 empty] | ATTINY13A-SSU
PIC10F200-I/P | - | [20 empty] | PIC10F200-I/P
ATTINY10-TS8R | - | [20 empty] | ATTINY10-TS8R
PIC12F629-I/SN | - | [20 empty] | PIC12F629-I/SN
PIC12F629-I/P | - | [20 empty] | PIC12F629-I/P
PIC12F508-I/P | - | [20 empty] | PIC12F508-I/P
PIC12F508-I/SN | - | [20 empty] | PIC12F508-I/SN
PIC12F683-I/SN | - | [20 empty] | PIC12F683-I/SN
PIC16F676-I/SL | - | [20 empty] | PIC16F676-I/SL
PIC12F683-I/P | - | [20 empty] | PIC12F683-I/P
ATTINY13A-SSUR | - | [20 empty] | ATTINY13A-SSUR
PIC10F222T-I/OT | - | [20 empty] | PIC10F222T-I/OT
PIC16F628A-I/P |  |  |  |  | Column162: UART/USART | PIC16F628A-I/P
AT89S52-24PU |  |  |  |  | Column162: UART/USART | AT89S52-24PU
PIC16F628A-I/SO |  |  |  |  | Column162: UART/USART | PIC16F628A-I/SO
AT89S51-24JU |  |  |  |  | Column162: UART/USART | AT89S51-24JU
AT89S52-24JU |  |  |  |  | Column162: UART/USART | AT89S52-24JU
AT89C2051-24PU |  |  |  |  | Column162: UART/USART | AT89C2051-24PU
AT89S52-24AU |  |  |  |  | Column162: UART/USART | AT89S52-24AU
ATTINY85-20PU |  |  |  |  | Column162: USI | ATTINY85-20PU
ATTINY85-20SU |  |  |  |  | Column162: USI | ATTINY85-20SU
ATTINY84A-PU |  |  |  |  | Column162: USI | ATTINY84A-PU
ATTINY85-20SUR |  |  |  |  | Column162: USI | ATTINY85-20SUR
ATTINY85V-10PU |  |  |  |  | Column162: USI | ATTINY85V-10PU
ATTINY85-20MU |  |  |  |  | Column162: USI | ATTINY85-20MU
ATTINY24A-SSU |  |  |  |  | Column162: USI | ATTINY24A-SSU
HD64F3687FPV |  | I2C |  | SCI | [17 empty] | HD64F3687FPV
PIC16F1503-I/SL |  | I2C |  | SPI | [17 empty] | PIC16F1503-I/SL
ATTINY20-UUR |  | I2C |  | SPI | [17 empty] | ATTINY20-UUR
PIC12F1572-I/SN |  |  |  | UART/USART | Column162: LINbus | PIC12F1572-I/SN
MSP430F149IPMR |  |  |  | UART/USART | Column162: SPI | MSP430F149IPMR
AT89C51RD2-SLSUM |  |  |  | UART/USART | Column162: SPI | AT89C51RD2-SLSUM
ATMEGA328P-PU |  | I2C |  | SPI | Column3: UART/USART | ATMEGA328P-PU
ATMEGA328P-AU |  | I2C |  | SPI | Column3: UART/USART | ATMEGA328P-AU
ATMEGA328PB-AU |  | I2C |  | SPI | Column3: UART/USART | ATMEGA328PB-AU
ATMEGA328-PU |  | I2C |  | SPI | Column3: UART/USART | ATMEGA328-PU
STM32F030C8T6 |  | I2C |  | SPI | Column3: UART/USART | STM32F030C8T6
STM32F030K6T6 |  | I2C |  | SPI | Column3: UART/USART | STM32F030K6T6
ATMEGA328P-AUR |  | I2C |  | SPI | Column3: UART/USART | ATMEGA328P-AUR
STM32F030F4P6 |  | I2C |  | SPI | Column3: UART/USART | STM32F030F4P6
MS51FB9AE |  | I2C |  | SPI | Column3: UART/USART | MS51FB9AE
ATMEGA328PB-MU |  | I2C |  | SPI | Column3: UART/USART | ATMEGA328PB-MU
PIC16F877A-I/P |  | I2C |  | SPI | Column3: UART/USART | PIC16F877A-I/P
STM32F030F4P6TR |  | I2C |  | SPI | Column3: UART/USART | STM32F030F4P6TR
N76E003AT20 |  | I2C |  | SPI | Column3: UART/USART | N76E003AT20
STM32F030CCT6 |  | I2C |  | SPI | Column3: UART/USART | STM32F030CCT6
ATMEGA32A-AU |  | I2C |  | SPI | Column3: UART/USART | ATMEGA32A-AU
PIC18F46K22-I/PT |  | I2C |  | SPI | Column3: UART/USART | PIC18F46K22-I/PT
PIC16F877A-I/PT |  | I2C |  | SPI | Column3: UART/USART | PIC16F877A-I/PT
ATMEGA88PA-AU |  | I2C |  | SPI | Column3: UART/USART | ATMEGA88PA-AU
ATMEGA8A-AU |  | I2C |  | SPI | Column3: UART/USART | ATMEGA8A-AU
ATMEGA328PB-AUR |  | I2C |  | SPI | Column3: UART/USART | ATMEGA328PB-AUR
ATMEGA328P-MU |  | I2C |  | SPI | Column3: UART/USART | ATMEGA328P-MU
STM32F030R8T6 |  | I2C |  | SPI | Column3: UART/USART | STM32F030R8T6
ATMEGA64A-AU |  | I2C |  | SPI | Column3: UART/USART | ATMEGA64A-AU
ATMEGA328-AU |  | I2C |  | SPI | Column3: UART/USART | ATMEGA328-AU
ATMEGA1284P-AU |  | I2C |  | SPI | Column3: UART/USART | ATMEGA1284P-AU
PIC18F4520-I/PT |  | I2C |  | SPI | Column3: UART/USART | PIC18F4520-I/PT
ATMEGA32-16PU |  | I2C |  | SPI | Column3: UART/USART | ATMEGA32-16PU
STM32F030RCT6 |  | I2C |  | SPI | Column3: UART/USART | STM32F030RCT6
STM32F030C8T6TR |  | I2C |  | SPI | Column3: UART/USART | STM32F030C8T6TR
ATMEGA328P-AN |  | I2C |  | SPI | Column3: UART/USART | ATMEGA328P-AN
PIC16F887-I/PT |  | I2C |  | SPI | Column3: UART/USART | PIC16F887-I/PT
ATMEGA328PB-AN |  | I2C |  | SPI | Column3: UART/USART | ATMEGA328PB-AN
STM32F030K6T6TR |  | I2C |  | SPI | Column3: UART/USART | STM32F030K6T6TR
ATMEGA16A-AU |  | I2C |  | SPI | Column3: UART/USART | ATMEGA16A-AU
ATMEGA328PB-MUR |  | I2C |  | SPI | Column3: UART/USART | ATMEGA328PB-MUR
PIC16F886-I/SO |  | I2C |  | SPI | Column3: UART/USART | PIC16F886-I/SO
MKL02Z32VFG4 |  | I2C |  | SPI | Column3: UART/USART | MKL02Z32VFG4
ATMEGA8L-8AU |  | I2C |  | SPI | Column3: UART/USART | ATMEGA8L-8AU
ATMEGA328P-MUR |  | I2C |  | SPI | Column3: UART/USART | ATMEGA328P-MUR
PIC16F886-I/SP |  | I2C |  | SPI | Column3: UART/USART | PIC16F886-I/SP
ATMEGA328P-PU |  | I2C |  | SPI | Column3: UART/USART | ATMEGA328P-PU
ATMEGA64-16AU |  | I2C |  | SPI | Column3: UART/USART | ATMEGA64-16AU
ATMEGA328P-PN |  | I2C |  | SPI | Column3: UART/USART | ATMEGA328P-PN
ATMEGA8-16AU |  | I2C |  | SPI | Column3: UART/USART | ATMEGA8-16AU
PIC16F876A-I/SP |  | I2C |  | SPI | Column3: UART/USART | PIC16F876A-I/SP
PIC18F4620-I/PT |  | I2C |  | SPI | Column3: UART/USART | PIC18F4620-I/PT
PIC18F46K22-I/P |  | I2C |  | SPI | Column3: UART/USART | PIC18F46K22-I/P
PIC18F452-I/P |  | I2C |  | SPI | Column3: UART/USART | PIC18F452-I/P
PIC18F45K22-I/PT |  | I2C |  | SPI | Column3: UART/USART | PIC18F45K22-I/PT
ATMEGA1284-PU |  | I2C |  | SPI | Column3: UART/USART | ATMEGA1284-PU
ATMEGA168-20PU |  | I2C |  | SPI | Column3: UART/USART | ATMEGA168-20PU
ATMEGA16-16AU |  | I2C |  | SPI | Column3: UART/USART | ATMEGA16-16AU
PIC16F887-I/P |  | I2C |  | SPI | Column3: UART/USART | PIC16F887-I/P
ATMEGA328PB-ANR |  | I2C |  | SPI | Column3: UART/USART | ATMEGA328PB-ANR
PIC16F690-I/SS |  | I2C |  | SPI | Column3: UART/USART | PIC16F690-I/SS
ATMEGA328P-ANR |  | I2C |  | SPI | Column3: UART/USART | ATMEGA328P-ANR
ATMEGA32A-PU |  | I2C |  | SPI | Column3: UART/USART | ATMEGA32A-PU
ATMEGA32-16AU |  | I2C |  | SPI | Column3: UART/USART | ATMEGA32-16AU
PIC18F6722-I/PT |  | I2C |  | SPI | Column3: UART/USART | PIC18F6722-I/PT
PIC18F4620-I/P |  | I2C |  | SPI | Column3: UART/USART | PIC18F4620-I/P
STM32F030CCT6TR |  | I2C |  | SPI | Column3: UART/USART | STM32F030CCT6TR
ATMEGA16L-8AU |  | I2C |  | SPI | Column3: UART/USART | ATMEGA16L-8AU
PIC16F877A-I/L |  | I2C |  | SPI | Column3: UART/USART | PIC16F877A-I/L
STM32F030C6T6 |  | I2C |  | SPI | Column3: UART/USART | STM32F030C6T6
ATTINY404-SSNR |  | I2C |  | SPI | Column3: UART/USART | ATTINY404-SSNR
ATMEGA168PA-AU |  | I2C |  | SPI | Column3: UART/USART | ATMEGA168PA-AU
PIC18F4520-I/P |  | I2C |  | SPI | Column3: UART/USART | PIC18F4520-I/P
ATMEGA168-20AU |  | I2C |  | SPI | Column3: UART/USART | ATMEGA168-20AU
ATMEGA8A-PU |  | I2C |  | SPI | Column3: UART/USART | ATMEGA8A-PU
PIC16F1824-I/SL |  | I2C |  | SPI | Column3: UART/USART | PIC16F1824-I/SL
PIC18F26K22-I/SP |  | I2C |  | SPI | Column3: UART/USART | PIC18F26K22-I/SP
PIC16F883-I/SO |  | I2C |  | SPI | Column3: UART/USART | PIC16F883-I/SO
PIC18F26K22-I/SO |  | I2C |  | SPI | Column3: UART/USART | PIC18F26K22-I/SO
MS51PC0AE |  | I2C |  | SPI | Column3: UART/USART | MS51PC0AE
PIC16F88-I/P |  | I2C |  | SPI | Column3: UART/USART | PIC16F88-I/P
ATMEGA16U2-MU |  |  |  | UART/USART | Column3: USB; Column162: SPI | ATMEGA16U2-MU
ATMEGA16U2-AU |  |  |  | UART/USART | Column3: USB; Column162: SPI | ATMEGA16U2-AU
STM32F407VGT6 | CANbus | I2C | Ethernet | DCMI | Column3: EBI/EMI; Column6: IrDA; Column7: LINbus; Column8: SPI; Column9: UART/USART; Column10: USB OTG | STM32F407VGT6
STM32F407VET6 | CANbus | I2C | Ethernet | DCMI | Column3: EBI/EMI; Column6: IrDA; Column7: LINbus; Column8: SPI; Column9: UART/USART; Column10: USB OTG | STM32F407VET6
STM32F407ZGT6 | CANbus | I2C | Ethernet | DCMI | Column3: EBI/EMI; Column6: IrDA; Column7: LINbus; Column8: SPI; Column9: UART/USART; Column10: USB OTG | STM32F407ZGT6
STM32F407VGT6TR | CANbus | I2C | Ethernet | DCMI | Column3: EBI/EMI; Column6: IrDA; Column7: LINbus; Column8: SPI; Column9: UART/USART; Column10: USB OTG | STM32F407VGT6TR
STM32F407IGT6 | CANbus | I2C | Ethernet | DCMI | Column3: EBI/EMI; Column6: IrDA; Column7: LINbus; Column8: SPI; Column9: UART/USART; Column10: USB OTG | STM32F407IGT6
STM32F407ZET6 | CANbus | I2C | Ethernet | DCMI | Column3: EBI/EMI; Column6: IrDA; Column7: LINbus; Column8: SPI; Column9: UART/USART; Column10: USB OTG | STM32F407ZET6
STM32F407IGH6 | CANbus | I2C | Ethernet | DCMI | Column3: EBI/EMI; Column6: IrDA; Column7: LINbus; Column8: SPI; Column9: UART/USART; Column10: USB OTG | STM32F407IGH6
STM32F407VGT7 | CANbus | I2C | Ethernet | DCMI | Column3: EBI/EMI; Column6: IrDA; Column7: LINbus; Column8: SPI; Column9: UART/USART; Column10: USB OTG | STM32F407VGT7
R7F701374AEAFP-C#BA1 | CANbus |  | Ethernet | CSI | Column4: FIFO; Column5: FlexRay; Column6: LINbus; Column7: SENT; Column8: SPI; Column9: UART/USART | R7F701374AEAFP-C#BA1
TMS5704357BZWTQQ1 | CANbus | I2C | Ethernet | EBI/EMI | Column4: FlexRay; Column6: LINbus; Column7: MibSPI; Column8: SCI; Column9: SPI; Column10: UART/USART | TMS5704357BZWTQQ1
TMS5704357BGWTEP | CANbus | I2C | Ethernet | EBI/EMI | Column4: FlexRay; Column6: LINbus; Column7: MibSPI; Column8: SCI; Column9: SPI; Column10: UART/USART | TMS5704357BGWTEP
TC377TP96F300SAAKXUMA1 | CANbus | I2C | Ethernet |  | Column4: FlexRay; Column5: HSSL; Column7: LINbus; Column8: MSC; Column9: PSI; Column10: QSPI; Column11: SENT; Column163: ASC | TC377TP96F300SAAKXUMA1
MCXN947VDFT |  |  | Ethernet |  | Column3: Flexcomm; Column4: FlexSPI; Column5: I3C; Column6: SAI; Column7: SCI; Column8: USB; Column163: CAN | MCXN947VDFT
STM32H7B0RBT6 | CANbus | I2C |  |  | EBI/EMI | HDMI-CEC |  | IrDA | LINbus | MDIO | MMC/SD/SDIO | PSSI | SAI | SPDIF | SPI | SWPMI | UART/USART | USB OTG | Camera |  |  | STM32H7B0RBT6
STM32H7B0VBT6 | CANbus | I2C |  |  | EBI/EMI | HDMI-CEC |  | IrDA | LINbus | MDIO | MMC/SD/SDIO | PSSI | SAI | SPDIF | SPI | SWPMI | UART/USART | USB OTG | Camera |  |  | STM32H7B0VBT6
S32K311NHT0MLFST | CANbus | I2C |  | FlexIO | Column4: I3C; Column5: LINbus; Column6: SAI; Column7: SENT; Column8: SPI; Column9: UART/USART | S32K311NHT0MLFST
MSPM0G3507SRHBR | CANbus | I2C |  | DALI | Column4: IrDA; Column5: LINbus; Column6: SmartCard; Column7: SMBus; Column8: SPI; Column9: UART/USART | MSPM0G3507SRHBR
MSPM0G3507SPMR | CANbus | I2C |  | DALI | Column4: IrDA; Column5: LINbus; Column6: SmartCard; Column7: SMBus; Column8: SPI; Column9: UART/USART | MSPM0G3507SPMR
STM32F405VGT6 | CANbus | I2C |  | EBI/EMI | Column4: IrDA; Column5: LINbus; Column6: SPI; Column7: UART/USART; Column8: USB OTG | STM32F405VGT6
MK20DX256VLH7 | CANbus | I2C |  | EBI/EMI | Column4: IrDA; Column5: SPI; Column6: UART/USART; Column7: USB; Column8: USB OTG | MK20DX256VLH7
STM32H7R3V8T6 | CANbus | I2C |  | EBI/EMI |  | IrDA | LINbus | MDIO | MMC/SD/SDIO | QSPI | SAI | SPDIF | SPI | SWPMI | UART/USART | USB OTG | [5 empty] | STM32H7R3V8T6
STM32L476VGT6 | CANbus | I2C |  | EBI/EMI | Column4: IrDA; Column5: LINbus; Column6: MMC/SD; Column7: QSPI; Column8: SAI; Column9: SPI; Column10: SWPMI; Column11: UART/USART; Column12: USB OTG | STM32L476VGT6
STM32L496ZGT6 | CANbus | I2C |  | EBI/EMI | Column4: IrDA; Column5: LINbus; Column6: MMC/SD; Column7: QSPI; Column8: SAI; Column9: SPI; Column10: SWPMI; Column11: UART/USART; Column12: USB OTG | STM32L496ZGT6
STM32F413RGT6 | CANbus | I2C |  | EBI/EMI | Column4: IrDA; Column5: LINbus; Column6: MMC/SDIO; Column7: QSPI; Column8: SAI; Column9: SPI; Column10: UART/USART; Column11: USB OTG | STM32F413RGT6
STM32F446RET6 | CANbus | I2C |  | EBI/EMI | Column4: IrDA; Column5: LINbus; Column6: SAI; Column7: SD; Column8: SPDIF-Rx; Column9: SPI; Column10: UART/USART; Column11: USB; Column12: USB OTG | STM32F446RET6
STM32F446ZET6 | CANbus | I2C |  | EBI/EMI | Column4: IrDA; Column5: LINbus; Column6: SAI; Column7: SD; Column8: SPDIF-Rx; Column9: SPI; Column10: UART/USART; Column11: USB; Column12: USB OTG | STM32F446ZET6
STM32F446RCT6 | CANbus | I2C |  | EBI/EMI | Column4: IrDA; Column5: LINbus; Column6: SAI; Column7: SD; Column8: SPDIF-Rx; Column9: SPI; Column10: UART/USART; Column11: USB; Column12: USB OTG | STM32F446RCT6
STM32F446VET6 | CANbus | I2C |  | EBI/EMI | Column4: IrDA; Column5: LINbus; Column6: SAI; Column7: SD; Column8: SPDIF-Rx; Column9: SPI; Column10: UART/USART; Column11: USB; Column12: USB OTG | STM32F446VET6
STM32F446RET6TR | CANbus | I2C |  | EBI/EMI | Column4: IrDA; Column5: LINbus; Column6: SAI; Column7: SD; Column8: SPDIF-Rx; Column9: SPI; Column10: UART/USART; Column11: USB; Column12: USB OTG | STM32F446RET6TR
STM32F412RET6 | CANbus | I2C |  | EBI/EMI | Column4: IrDA; Column5: LINbus; Column6: MMC/SD/SDIO; Column7: QSPI; Column8: SPI; Column9: UART/USART; Column10: USB OTG | STM32F412RET6
STM32F412CEU6 | CANbus | I2C |  | EBI/EMI | Column4: IrDA; Column5: LINbus; Column6: MMC/SD/SDIO; Column7: QSPI; Column8: SPI; Column9: UART/USART; Column10: USB OTG | STM32F412CEU6
STM32F107VCT6 | CANbus | I2C | Ethernet |  | Column4: IrDA; Column5: LINbus; Column6: SPI; Column7: UART/USART; Column8: USB OTG | STM32F107VCT6
STM32H573RIT6 | CANbus | I2C | Ethernet |  | Column4: IrDA; Column5: LINbus; Column6: MDIO; Column7: MMC/SD/SDIO; Column8: QSPI; Column9: SAI; Column10: SPDIF; Column11: SPI; Column12: UART/USART; Column13: USB OTG | STM32H573RIT6
STM32H573VIT6 | CANbus | I2C | Ethernet |  | Column4: IrDA; Column5: LINbus; Column6: MDIO; Column7: MMC/SD/SDIO; Column8: QSPI; Column9: SAI; Column10: SPDIF; Column11: SPI; Column12: UART/USART; Column13: USB OTG | STM32H573VIT6
STM32H573MIY3QTR | CANbus | I2C | Ethernet |  | Column4: IrDA; Column5: LINbus; Column6: MDIO; Column7: MMC/SD/SDIO; Column8: QSPI; Column9: SAI; Column10: SPDIF; Column11: SPI; Column12: UART/USART; Column13: USB OTG | STM32H573MIY3QTR
STM32H723VGH6 | CANbus | I2C | Ethernet |  | Column4: IrDA; Column5: LINbus; Column6: SAI; Column7: SmartCard; Column8: SPDIF; Column9: SPI; Column10: UART/USART; Column11: USB OTG | STM32H723VGH6
LPC1768FBD100K | CANbus | I2C | Ethernet |  | Column4: IrDA; Column5: Microwire; Column6: SPI; Column7: SSI; Column8: UART/USART; Column9: USB OTG | LPC1768FBD100K
LPC1768FBD100,551 | CANbus | I2C | Ethernet |  | Column4: IrDA; Column5: Microwire; Column6: SPI; Column7: SSI; Column8: UART/USART; Column9: USB OTG | LPC1768FBD100,551
LPC1769FBD100K | CANbus | I2C | Ethernet |  | Column4: IrDA; Column5: Microwire; Column6: SPI; Column7: SSI; Column8: UART/USART; Column9: USB OTG | LPC1769FBD100K
STM32H563ZIT6 | CANbus | I2C |  | FIFO | Column4: IrDA; Column5: LINbus; Column6: SCI; Column7: SDIO; Column8: SMBus; Column9: SPI; Column10: UART/USART; Column11: USB | STM32H563ZIT6
STM32H503RBT6 | CANbus | I2C |  | FIFO | Column4: IrDA; Column5: LINbus; Column6: SCI; Column7: SDIO; Column8: SMBus; Column9: SPI; Column10: UART/USART; Column11: USB | STM32H503RBT6
STM32H563MIY3QTR | CANbus | I2C |  | FIFO | Column4: IrDA; Column5: LINbus; Column6: SCI; Column7: SDIO; Column8: SMBus; Column9: SPI; Column10: UART/USART; Column11: USB | STM32H563MIY3QTR
STM32H562RGT6 | CANbus | I2C |  | FIFO | Column4: IrDA; Column5: LINbus; Column6: SCI; Column7: SDIO; Column8: SMBus; Column9: SPI; Column10: UART/USART; Column11: USB | STM32H562RGT6
STM32H503CBT6 | CANbus | I2C |  | FIFO | Column4: IrDA; Column5: LINbus; Column6: SCI; Column7: SDIO; Column8: SMBus; Column9: SPI; Column10: UART/USART; Column11: USB | STM32H503CBT6
STM32H523RET6 | CANbus | I2C |  | FIFO | Column4: IrDA; Column5: LINbus; Column6: MMC/SD/SDIO; Column7: SMBus; Column8: SPI; Column9: UART/USART; Column10: USB | STM32H523RET6
STM32H533RET6 | CANbus | I2C |  | FIFO | Column4: IrDA; Column5: LINbus; Column6: MMC/SD/SDIO; Column7: SMBus; Column8: SPI; Column9: UART/USART; Column10: USB | STM32H533RET6
STM32H523CEU6 | CANbus | I2C |  | FIFO | Column4: IrDA; Column5: LINbus; Column6: SMBus; Column7: SPI; Column8: UART/USART; Column9: USB | STM32H523CEU6
STM32H523CCU6 | CANbus | I2C |  | FIFO | Column4: IrDA; Column5: LINbus; Column6: SMBus; Column7: SPI; Column8: UART/USART; Column9: USB | STM32H523CCU6
STM32H523CET6 | CANbus | I2C |  | FIFO | Column4: IrDA; Column5: LINbus; Column6: SMBus; Column7: SPI; Column8: UART/USART; Column9: USB | STM32H523CET6
STM32F072CBT6 | CANbus | I2C |  | HDMI-CEC | Column4: IrDA; Column5: LINbus; Column6: SPI; Column7: UART/USART; Column8: USB | STM32F072CBT6
STM32F072RBT6 | CANbus | I2C |  | HDMI-CEC | Column4: IrDA; Column5: LINbus; Column6: SPI; Column7: UART/USART; Column8: USB | STM32F072RBT6
STM32F072C8T6 | CANbus | I2C |  | HDMI-CEC | Column4: IrDA; Column5: LINbus; Column6: SPI; Column7: UART/USART; Column8: USB | STM32F072C8T6
STM32F042K6T6 | CANbus | I2C |  | HDMI-CEC | Column4: IrDA; Column5: LINbus; Column6: SPI; Column7: UART/USART; Column8: USB | STM32F042K6T6
STM32F042F6P6 | CANbus | I2C |  | HDMI-CEC | Column4: IrDA; Column5: LINbus; Column6: SPI; Column7: UART/USART; Column8: USB | STM32F042F6P6
STM32F072CBT6TR | CANbus | I2C |  | HDMI-CEC | Column4: IrDA; Column5: LINbus; Column6: SPI; Column7: UART/USART; Column8: USB | STM32F072CBT6TR
STM32G0B1RET6 | CANbus | I2C |  | HDMI-CEC | Column4: IrDA; Column5: LINbus; Column6: SPI; Column7: UART/USART; Column8: USB2.0; Column9: USB Type-C™ (Power Delivery) | STM32G0B1RET6
STM32G0B1CBT6 | CANbus | I2C |  | HDMI-CEC | Column4: IrDA; Column5: LINbus; Column6: SPI; Column7: UART/USART; Column8: USB2.0; Column9: USB Type-C™ (Power Delivery) | STM32G0B1CBT6
STM32G0B1KBU6 | CANbus | I2C |  | HDMI-CEC | Column4: IrDA; Column5: LINbus; Column6: SPI; Column7: UART/USART; Column8: USB2.0; Column9: USB Type-C™ (Power Delivery) | STM32G0B1KBU6
STM32G0B1CET6 | CANbus | I2C |  | HDMI-CEC | Column4: IrDA; Column5: LINbus; Column6: SPI; Column7: UART/USART; Column8: USB2.0; Column9: USB Type-C™ (Power Delivery) | STM32G0B1CET6
STM32G0B1KEU6 | CANbus | I2C |  | HDMI-CEC | Column4: IrDA; Column5: LINbus; Column6: SPI; Column7: UART/USART; Column8: USB2.0; Column9: USB Type-C™ (Power Delivery) | STM32G0B1KEU6
STM32G0B1KET6 | CANbus | I2C |  | HDMI-CEC | Column4: IrDA; Column5: LINbus; Column6: SPI; Column7: UART/USART; Column8: USB2.0; Column9: USB Type-C™ (Power Delivery) | STM32G0B1KET6
STM32G0B1RCT6 | CANbus | I2C |  | HDMI-CEC | Column4: IrDA; Column5: LINbus; Column6: SPI; Column7: UART/USART; Column8: USB2.0; Column9: USB Type-C™ (Power Delivery) | STM32G0B1RCT6
STM32G0B1CEU6 | CANbus | I2C |  | HDMI-CEC | Column4: IrDA; Column5: LINbus; Column6: SPI; Column7: UART/USART; Column8: USB2.0; Column9: USB Type-C™ (Power Delivery) | STM32G0B1CEU6
STM32G0B1KCT6 | CANbus | I2C |  | HDMI-CEC | Column4: IrDA; Column5: LINbus; Column6: SPI; Column7: UART/USART; Column8: USB2.0; Column9: USB Type-C™ (Power Delivery) | STM32G0B1KCT6
STM32G491RET6 | CANbus | I2C |  |  | Column3: IrDA; Column4: IRTIM; Column5: LINbus; Column6: SAI; Column7: SPI; Column8: UART/USART; Column9: USB | STM32G491RET6
STM32G4A1KEU6 | CANbus | I2C |  |  | Column3: IrDA; Column4: IRTIM; Column5: LINbus; Column6: SAI; Column7: SPI; Column8: UART/USART; Column9: USB | STM32G4A1KEU6
STM32L412KBU6 |  | I2C |  | Infrared | Column3: IrDA; Column4: LINbus; Column5: Quad SPI; Column6: SPI; Column7: UART/USART; Column8: USB | STM32L412KBU6
STM32G431RBT6 | CANbus | I2C |  |  | Column3: IrDA; Column4: LINbus; Column5: SPI; Column6: UART/USART | STM32G431RBT6
STM32G431KBT6 | CANbus | I2C |  |  | Column3: IrDA; Column4: LINbus; Column5: SPI; Column6: UART/USART | STM32G431KBT6
STM32G431CBT6 | CANbus | I2C |  |  | Column3: IrDA; Column4: LINbus; Column5: SPI; Column6: UART/USART | STM32G431CBT6
STM32G431KBU6 | CANbus | I2C |  |  | Column3: IrDA; Column4: LINbus; Column5: SPI; Column6: UART/USART | STM32G431KBU6
STM32G431CBU6 | CANbus | I2C |  |  | Column3: IrDA; Column4: LINbus; Column5: SPI; Column6: UART/USART | STM32G431CBU6
STM32G431CBU3 | CANbus | I2C |  |  | Column3: IrDA; Column4: LINbus; Column5: SPI; Column6: UART/USART | STM32G431CBU3
STM32F303K8T6 | CANbus | I2C |  |  | Column3: IrDA; Column4: LINbus; Column5: SPI; Column6: UART/USART | STM32F303K8T6
STM32G431KBU3 | CANbus | I2C |  |  | Column3: IrDA; Column4: LINbus; Column5: SPI; Column6: UART/USART | STM32G431KBU3
STM32F091RCT6 | CANbus | I2C |  |  | Column3: IrDA; Column4: LINbus; Column5: SPI; Column6: UART/USART | STM32F091RCT6
STM32G474RET6 | CANbus | I2C |  |  | Column3: IrDA; Column4: LINbus; Column5: QSPI; Column6: SPI; Column7: UART/USART | STM32G474RET6
STM32G474VET6 | CANbus | I2C |  |  | Column3: IrDA; Column4: LINbus; Column5: QSPI; Column6: SPI; Column7: UART/USART | STM32G474VET6
STM32G474CEU6 | CANbus | I2C |  |  | Column3: IrDA; Column4: LINbus; Column5: QSPI; Column6: SPI; Column7: UART/USART | STM32G474CEU6
STM32G474CET6 | CANbus | I2C |  |  | Column3: IrDA; Column4: LINbus; Column5: QSPI; Column6: SPI; Column7: UART/USART | STM32G474CET6
STM32G474RET3 | CANbus | I2C |  |  | Column3: IrDA; Column4: LINbus; Column5: QSPI; Column6: SPI; Column7: UART/USART | STM32G474RET3
STM32G474RBT6 | CANbus | I2C |  |  | Column3: IrDA; Column4: LINbus; Column5: QSPI; Column6: SPI; Column7: UART/USART | STM32G474RBT6
STM32G474QET6 | CANbus | I2C |  |  | Column3: IrDA; Column4: LINbus; Column5: QSPI; Column6: SPI; Column7: UART/USART | STM32G474QET6
STM32G474CET3 | CANbus | I2C |  |  | Column3: IrDA; Column4: LINbus; Column5: QSPI; Column6: SPI; Column7: UART/USART | STM32G474CET3
STM32G474RCT6 | CANbus | I2C |  |  | Column3: IrDA; Column4: LINbus; Column5: QSPI; Column6: SPI; Column7: UART/USART | STM32G474RCT6
STM32F103C8T6 | CANbus | I2C |  |  | Column3: IrDA; Column4: LINbus; Column5: SPI; Column6: UART/USART; Column7: USB | STM32F103C8T6
STM32F103CBT6 | CANbus | I2C |  |  | Column3: IrDA; Column4: LINbus; Column5: SPI; Column6: UART/USART; Column7: USB | STM32F103CBT6
STM32F103RCT6 | CANbus | I2C |  |  | Column3: IrDA; Column4: LINbus; Column5: SPI; Column6: UART/USART; Column7: USB | STM32F103RCT6
STM32F103VCT6 | CANbus | I2C |  |  | Column3: IrDA; Column4: LINbus; Column5: SPI; Column6: UART/USART; Column7: USB | STM32F103VCT6
STM32F103C6T6A | CANbus | I2C |  |  | Column3: IrDA; Column4: LINbus; Column5: SPI; Column6: UART/USART; Column7: USB | STM32F103C6T6A
STM32F103RET6 | CANbus | I2C |  |  | Column3: IrDA; Column4: LINbus; Column5: SPI; Column6: UART/USART; Column7: USB | STM32F103RET6
STM32F103RBT6 | CANbus | I2C |  |  | Column3: IrDA; Column4: LINbus; Column5: SPI; Column6: UART/USART; Column7: USB | STM32F103RBT6
STM32F103C8T6TR | CANbus | I2C |  |  | Column3: IrDA; Column4: LINbus; Column5: SPI; Column6: UART/USART; Column7: USB | STM32F103C8T6TR
STM32F103VET6 | CANbus | I2C |  |  | Column3: IrDA; Column4: LINbus; Column5: SPI; Column6: UART/USART; Column7: USB | STM32F103VET6
STM32F103ZET6 | CANbus | I2C |  |  | Column3: IrDA; Column4: LINbus; Column5: SPI; Column6: UART/USART; Column7: USB | STM32F103ZET6
STM32F303CBT6 | CANbus | I2C |  |  | Column3: IrDA; Column4: LINbus; Column5: SPI; Column6: UART/USART; Column7: USB | STM32F303CBT6
STM32F103CBT6TR | CANbus | I2C |  |  | Column3: IrDA; Column4: LINbus; Column5: SPI; Column6: UART/USART; Column7: USB | STM32F103CBT6TR
STM32F103RCT6TR | CANbus | I2C |  |  | Column3: IrDA; Column4: LINbus; Column5: SPI; Column6: UART/USART; Column7: USB | STM32F103RCT6TR
STM32F303RET6 | CANbus | I2C |  |  | Column3: IrDA; Column4: LINbus; Column5: SPI; Column6: UART/USART; Column7: USB | STM32F303RET6
STM32F303CCT6 | CANbus | I2C |  |  | Column3: IrDA; Column4: LINbus; Column5: SPI; Column6: UART/USART; Column7: USB | STM32F303CCT6
STM32F373CCT6 | CANbus | I2C |  |  | Column3: IrDA; Column4: LINbus; Column5: SPI; Column6: UART/USART; Column7: USB | STM32F373CCT6
STM32F103R8T6 | CANbus | I2C |  |  | Column3: IrDA; Column4: LINbus; Column5: SPI; Column6: UART/USART; Column7: USB | STM32F103R8T6
STM32F405RGT6 | CANbus | I2C |  |  | Column3: IrDA; Column4: LINbus; Column5: SPI; Column6: UART/USART; Column7: USB OTG | STM32F405RGT6
STM32F405RGT6TR | CANbus | I2C |  |  | Column3: IrDA; Column4: LINbus; Column5: SPI; Column6: UART/USART; Column7: USB OTG | STM32F405RGT6TR
STM32F105RBT6 | CANbus | I2C |  |  | Column3: IrDA; Column4: LINbus; Column5: SPI; Column6: UART/USART; Column7: USB OTG | STM32F105RBT6
STM32F415RGT6 | CANbus | I2C |  |  | Column3: IrDA; Column4: LINbus; Column5: SPI; Column6: UART/USART; Column7: USB OTG | STM32F415RGT6
STM32F405RGT7 | CANbus | I2C |  |  | Column3: IrDA; Column4: LINbus; Column5: SPI; Column6: UART/USART; Column7: USB OTG | STM32F405RGT7
STM32F105VCT6 | CANbus | I2C |  |  | Column3: IrDA; Column4: LINbus; Column5: SPI; Column6: UART/USART; Column7: USB OTG | STM32F105VCT6
STM32U5G9ZJT6Q | CANbus | I2C |  |  | Column3: IrDA; Column4: LINbus; Column5: MMC/SD/SDIO; Column6: SAI; Column7: SmartCard; Column8: SPDIF; Column9: SPI; Column10: UART/USART; Column11: USB; Column12: USB OTG | STM32U5G9ZJT6Q
STM32U545RET6Q | CANbus | I2C |  |  | Column3: IrDA; Column4: LINbus; Column5: MMC/SD/SDIO; Column6: SAI; Column7: SmartCard; Column8: SPDIF; Column9: SPI; Column10: UART/USART; Column11: USB; Column12: USB OTG | STM32U545RET6Q
STM32U575RIT6 | CANbus | I2C |  |  | Column3: IrDA; Column4: LINbus; Column5: MMC/SD/SDIO; Column6: SAI; Column7: SmartCard; Column8: SPDIF; Column9: SPI; Column10: UART/USART; Column11: USB; Column12: USB OTG | STM32U575RIT6
STM32U575ZIT6Q | CANbus | I2C |  |  | Column3: IrDA; Column4: LINbus; Column5: MMC/SD/SDIO; Column6: SAI; Column7: SmartCard; Column8: SPDIF; Column9: SPI; Column10: UART/USART; Column11: USB; Column12: USB OTG | STM32U575ZIT6Q
STM32U585RIT6 | CANbus | I2C |  |  | Column3: IrDA; Column4: LINbus; Column5: MMC/SD/SDIO; Column6: SAI; Column7: SmartCard; Column8: SPDIF; Column9: SPI; Column10: UART/USART; Column11: USB; Column12: USB OTG | STM32U585RIT6
STM32U585OIY6QTR | CANbus | I2C |  |  | Column3: IrDA; Column4: LINbus; Column5: MMC/SD/SDIO; Column6: SAI; Column7: SmartCard; Column8: SPDIF; Column9: SPI; Column10: UART/USART; Column11: USB; Column12: USB OTG | STM32U585OIY6QTR
STM32U585QII3 | CANbus | I2C |  |  | Column3: IrDA; Column4: LINbus; Column5: MMC/SD/SDIO; Column6: SAI; Column7: SmartCard; Column8: SPDIF; Column9: SPI; Column10: UART/USART; Column11: USB; Column12: USB OTG | STM32U585QII3
STM32L476RGT6 | CANbus | I2C |  |  | Column3: IrDA; Column4: LINbus; Column5: MMC/SD; Column6: QSPI; Column7: SAI; Column8: SPI; Column9: SWPMI; Column10: UART/USART; Column11: USB OTG | STM32L476RGT6
STM32L431RCT6 | CANbus | I2C |  |  | Column3: IrDA; Column4: LINbus; Column5: MMC/SD; Column6: QSPI; Column7: SAI; Column8: SPI; Column9: SWPMI; Column10: UART/USART | STM32L431RCT6
STM32L496RGT6 | CANbus | I2C |  |  | Column3: IrDA; Column4: LINbus; Column5: MMC/SD; Column6: QSPI; Column7: SAI; Column8: SPI; Column9: SWPMI; Column10: UART/USART; Column11: USB OTG | STM32L496RGT6
STM32L476RCT6 | CANbus | I2C |  |  | Column3: IrDA; Column4: LINbus; Column5: MMC/SD; Column6: QSPI; Column7: SAI; Column8: SPI; Column9: SWPMI; Column10: UART/USART; Column11: USB OTG | STM32L476RCT6
STM32L433CCT6 | CANbus | I2C |  |  | Column3: IrDA; Column4: LINbus; Column5: MMC/SD; Column6: QSPI; Column7: SAI; Column8: SPI; Column9: SWPMI; Column10: UART/USART; Column11: USB | STM32L433CCT6
STM32F722RET6 | CANbus | I2C |  |  | Column3: IrDA; Column4: LINbus; Column5: MMC/SD; Column6: QSPI; Column7: SAI; Column8: SPI; Column9: UART/USART; Column10: USB | STM32F722RET6
STM32L452RET6 | CANbus | I2C |  |  | Column3: IrDA; Column4: LINbus; Column5: MMC/SD; Column6: QSPI; Column7: SAI; Column8: SPI; Column9: UART/USART; Column10: USB | STM32L452RET6
STM32L432KCU6 | CANbus | I2C |  |  | Column3: IrDA; Column4: LINbus; Column5: QSPI; Column6: SAI; Column7: SPI; Column8: SWPMI; Column9: UART/USART; Column10: USB | STM32L432KCU6
STM32L431CBT6 | CANbus | I2C |  |  | Column3: IrDA; Column4: LINbus; Column5: QSPI; Column6: SAI; Column7: SPI; Column8: SWPMI; Column9: UART/USART | STM32L431CBT6
STM32L432KBU6 | CANbus | I2C |  |  | Column3: IrDA; Column4: LINbus; Column5: QSPI; Column6: SAI; Column7: SPI; Column8: SWPMI; Column9: UART/USART; Column10: USB | STM32L432KBU6
STM32L431CCT6 | CANbus | I2C |  |  | Column3: IrDA; Column4: LINbus; Column5: QSPI; Column6: SAI; Column7: SPI; Column8: SWPMI; Column9: UART/USART | STM32L431CCT6
STM32L432KCU3 | CANbus | I2C |  |  | Column3: IrDA; Column4: LINbus; Column5: QSPI; Column6: SAI; Column7: SPI; Column8: SWPMI; Column9: UART/USART; Column10: USB | STM32L432KCU3
STM32G473VET6 | CANbus | I2C |  |  | Column3: IrDA; Column4: LINbus; Column5: QSPI; Column6: SAI; Column7: SPI; Column8: UART/USART; Column9: USB | STM32G473VET6
STM32G473QET6 | CANbus | I2C |  |  | Column3: IrDA; Column4: LINbus; Column5: QSPI; Column6: SAI; Column7: SPI; Column8: UART/USART; Column9: USB | STM32G473QET6
STM32G473RET6 | CANbus | I2C |  |  | Column3: IrDA; Column4: LINbus; Column5: QSPI; Column6: SAI; Column7: SPI; Column8: UART/USART; Column9: USB | STM32G473RET6
MSPM0C1104SDGS20R |  | I2C |  |  | Column3: IrDA; Column4: LINbus; Column5: SmartCard; Column6: SMBus; Column7: SPI; Column8: UART/USART; Column162: DALI | MSPM0C1104SDGS20R
MSPM0C1104SDSGR |  | I2C |  |  | Column3: IrDA; Column4: LINbus; Column5: SmartCard; Column6: SMBus; Column7: SPI; Column8: UART/USART; Column162: DALI | MSPM0C1104SDSGR
MSPM0C1104SDDFR |  | I2C |  |  | Column3: IrDA; Column4: LINbus; Column5: SmartCard; Column6: SMBus; Column7: SPI; Column8: UART/USART; Column162: DALI | MSPM0C1104SDDFR
MSPM0C1104SRUKR |  | I2C |  |  | Column3: IrDA; Column4: LINbus; Column5: SmartCard; Column6: SMBus; Column7: SPI; Column8: UART/USART; Column162: DALI | MSPM0C1104SRUKR
MSPM0C1103SDDFR |  | I2C |  |  | Column3: IrDA; Column4: LINbus; Column5: SmartCard; Column6: SMBus; Column7: SPI; Column8: UART/USART; Column162: DALI | MSPM0C1103SDDFR
MSPM0L1304SRTRR |  | I2C |  |  | Column3: IrDA; Column4: LINbus; Column5: SmartCard; Column6: SMBus; Column7: SPI; Column8: UART/USART; Column162: DALI | MSPM0L1304SRTRR
STM32F051C8T6 |  | I2C |  |  | Column3: IrDA; Column4: LINbus; Column5: SPI; Column6: UART/USART; Column162: HDMI-CEC | STM32F051C8T6
STM32G071RBT6 |  | I2C |  |  | Column3: IrDA; Column4: LINbus; Column5: SPI; Column6: UART/USART; Column7: USB Type-C™ (Power Delivery); Column162: HDMI-CEC | STM32G071RBT6
STM32G071GBU6 |  | I2C |  |  | Column3: IrDA; Column4: LINbus; Column5: SPI; Column6: UART/USART; Column7: USB Type-C™ (Power Delivery); Column162: HDMI-CEC | STM32G071GBU6
STM32G071G8U6TR |  | I2C |  |  | Column3: IrDA; Column4: LINbus; Column5: SPI; Column6: UART/USART; Column7: USB Type-C™ (Power Delivery); Column162: HDMI-CEC | STM32G071G8U6TR
STM32G071CBT6 |  | I2C |  |  | Column3: IrDA; Column4: LINbus; Column5: SPI; Column6: UART/USART; Column7: USB Type-C™ (Power Delivery); Column162: HDMI-CEC | STM32G071CBT6
STM32G071CBU6 |  | I2C |  |  | Column3: IrDA; Column4: LINbus; Column5: SPI; Column6: UART/USART; Column7: USB Type-C™ (Power Delivery); Column162: HDMI-CEC | STM32G071CBU6
STM32G071G8U6 |  | I2C |  |  | Column3: IrDA; Column4: LINbus; Column5: SPI; Column6: UART/USART; Column7: USB Type-C™ (Power Delivery); Column162: HDMI-CEC | STM32G071G8U6
FS32K144HAT0MLHT | CANbus | I2C |  | FlexIO | Column4: LINbus; Column5: SPI; Column6: UART/USART | FS32K144HAT0MLHT
TMS320F28335PGFA | CANbus | I2C |  | EBI/EMI | Column4: McBSP; Column5: SCI; Column6: SPI; Column7: UART/USART | TMS320F28335PGFA
TMS320F28379DPTPT | CANbus | I2C |  | EBI/EMI | Column4: McBSP; Column5: SCI; Column6: SPI; Column7: uPP; Column8: UART/USART; Column9: USB | TMS320F28379DPTPT
TMS320F28377DPTPT | CANbus | I2C |  | EBI/EMI | Column4: McBSP; Column5: SCI; Column6: SPI; Column7: uPP; Column8: UART/USART; Column9: USB | TMS320F28377DPTPT
TMS320F28379DPTPS | CANbus | I2C |  | EBI/EMI | Column4: McBSP; Column5: SCI; Column6: SPI; Column7: uPP; Column8: UART/USART; Column9: USB | TMS320F28379DPTPS
TMS320F28379DZWTT | CANbus | I2C |  | EBI/EMI | Column4: McBSP; Column5: SCI; Column6: SPI; Column7: uPP; Column8: UART/USART; Column9: USB | TMS320F28379DZWTT
F28388DZWTS | CANbus | I2C | Ethernet |  | Column4: McBSP; Column5: SCI; Column6: SPI; Column7: UART/USART | F28388DZWTS
TM4C123GH6PMI | CANbus | I2C |  |  | Column3: IrDA; Column4: Microwire; Column5: QEI; Column6: SPI; Column7: SSI; Column8: UART/USART; Column9: USB OTG | TM4C123GH6PMI
CY8C4245AXI-483 |  | I2C |  | IrDA | Column3: LINbus; Column4: Microwire; Column5: SmartCard; Column6: SPI; Column7: SSP; Column8: UART/USART | CY8C4245AXI-483
LPC2368FBD100K | CANbus | I2C | Ethernet |  | Column4: Microwire; Column5: Memory Card; Column6: SPI; Column7: SSI; Column8: SSP; Column9: UART/USART; Column10: USB | LPC2368FBD100K
STM32F411CEU6 |  | I2C |  | IrDA | Column3: LINbus; Column4: MMC/SD/SDIO; Column5: SPI; Column6: UART/USART; Column7: USB OTG | STM32F411CEU6
STM32F411RET6 |  | I2C |  | IrDA | Column3: LINbus; Column4: MMC/SD/SDIO; Column5: SPI; Column6: UART/USART; Column7: USB OTG | STM32F411RET6
STM32F411CCU6TR |  | I2C |  | IrDA | Column3: LINbus; Column4: MMC/SD/SDIO; Column5: SPI; Column6: UART/USART; Column7: USB OTG | STM32F411CCU6TR
MSP430F5438AIPZR |  | I2C |  | IrDA | Column3: LINbus; Column4: SCI; Column5: SPI; Column6: UART/USART | MSP430F5438AIPZR
MSP430G2553IPW20R |  | I2C |  | IrDA | Column3: LINbus; Column4: SCI; Column5: SPI; Column6: UART/USART | MSP430G2553IPW20R
MSP430F5529IPN |  | I2C |  | IrDA | Column3: LINbus; Column4: SCI; Column5: SPI; Column6: UART/USART; Column7: USB | MSP430F5529IPN
MSP430F5529IPNR |  | I2C |  | IrDA | Column3: LINbus; Column4: SCI; Column5: SPI; Column6: UART/USART; Column7: USB | MSP430F5529IPNR
TMS320F2812PGFA | CANbus |  |  | EBI/EMI | Column3: McBSP; Column4: SCI; Column5: SPI; Column6: UART/USART | TMS320F2812PGFA
TMS320F28069PZT | CANbus | I2C |  |  | Column3: McBSP; Column4: SCI; Column5: SPI; Column6: UART/USART | TMS320F28069PZT
R7FA4M1AB3CFM#AA0 | CANbus | I2C |  | EBI/EMI | Column4: SCI; Column5: SPI; Column6: UART/USART; Column7: USB | R7FA4M1AB3CFM#AA0
STM32F401RET6 |  | I2C |  | IrDA | Column3: LINbus; Column4: SDIO; Column5: SPI; Column6: UART/USART; Column7: USB OTG | STM32F401RET6
STM32F401RCT6 |  | I2C |  | IrDA | Column3: LINbus; Column4: SDIO; Column5: SPI; Column6: UART/USART; Column7: USB OTG | STM32F401RCT6
STM32F401CCU6 |  | I2C |  | IrDA | Column3: LINbus; Column4: SDIO; Column5: SPI; Column6: UART/USART; Column7: USB OTG | STM32F401CCU6
STM32F401RBT6 |  | I2C |  | IrDA | Column3: LINbus; Column4: SDIO; Column5: SPI; Column6: UART/USART; Column7: USB OTG | STM32F401RBT6
STM32F401RET6TR |  | I2C |  | IrDA | Column3: LINbus; Column4: SDIO; Column5: SPI; Column6: UART/USART; Column7: USB OTG | STM32F401RET6TR
STM32F401RCT6TR |  | I2C |  | IrDA | Column3: LINbus; Column4: SDIO; Column5: SPI; Column6: UART/USART; Column7: USB OTG | STM32F401RCT6TR
STM8S001J3M3TR |  | I2C |  | IrDA | Column3: LINbus; Column4: SmartCard; Column5: SPI; Column6: UART/USART | STM8S001J3M3TR
ATXMEGA128A1U-AU |  | I2C |  |  | Column3: IrDA; Column4: SPI; Column5: UART/USART; Column6: USB; Column162: EBI/EMI | ATXMEGA128A1U-AU
STM32C011J4M6 |  | I2C |  | IrDA | Column3: LINbus; Column4: SPI; Column5: UART/USART | STM32C011J4M6
STM32C011F4U6TR |  | I2C |  | IrDA | Column3: LINbus; Column4: SPI; Column5: UART/USART | STM32C011F4U6TR
STM8S003F3P6TR |  | I2C |  | IrDA | Column3: LINbus; Column4: SPI; Column5: UART/USART | STM8S003F3P6TR
STM32C011F6U6TR |  | I2C |  | IrDA | Column3: LINbus; Column4: SPI; Column5: UART/USART | STM32C011F6U6TR
ATTINY1616-MNR |  | I2C |  | IrDA | Column3: LINbus; Column4: SPI; Column5: UART/USART | ATTINY1616-MNR
STM8S003F3P6 |  | I2C |  | IrDA | Column3: LINbus; Column4: SPI; Column5: UART/USART | STM8S003F3P6
ATTINY402-SSNR |  | I2C |  | IrDA | Column3: LINbus; Column4: SPI; Column5: UART/USART | ATTINY402-SSNR
STM32C011F6P6 |  | I2C |  | IrDA | Column3: LINbus; Column4: SPI; Column5: UART/USART | STM32C011F6P6
ATTINY202-SSNR |  | I2C |  | IrDA | Column3: LINbus; Column4: SPI; Column5: UART/USART | ATTINY202-SSNR
STM32C011F4P6 |  | I2C |  | IrDA | Column3: LINbus; Column4: SPI; Column5: UART/USART | STM32C011F4P6
STM8S003F3U6TR |  | I2C |  | IrDA | Column3: LINbus; Column4: SPI; Column5: UART/USART | STM8S003F3U6TR
STM32C031C6T6 |  | I2C |  | IrDA | Column3: LINbus; Column4: SPI; Column5: UART/USART | STM32C031C6T6
ATTINY202-SSFR |  | I2C |  | IrDA | Column3: LINbus; Column4: SPI; Column5: UART/USART | ATTINY202-SSFR
ATTINY1614-SSNR |  | I2C |  | IrDA | Column3: LINbus; Column4: SPI; Column5: UART/USART | ATTINY1614-SSNR
STM32C011J6M6 |  | I2C |  | IrDA | Column3: LINbus; Column4: SPI; Column5: UART/USART | STM32C011J6M6
STM32C031G4U6 |  | I2C |  | IrDA | Column3: LINbus; Column4: SPI; Column5: UART/USART | STM32C031G4U6
STM32U031K8U6 |  | I2C |  | IrDA | Column3: LINbus; Column4: SPI; Column5: UART/USART | STM32U031K8U6
ATTINY1604-SSNR |  | I2C |  | IrDA | Column3: LINbus; Column4: SPI; Column5: UART/USART | ATTINY1604-SSNR
STM32U031F8P6 |  | I2C |  | IrDA | Column3: LINbus; Column4: SPI; Column5: UART/USART | STM32U031F8P6
ATTINY412-SSNR |  | I2C |  | IrDA | Column3: LINbus; Column4: SPI; Column5: UART/USART | ATTINY412-SSNR
STM32C071G8U6 |  | I2C |  | IrDA | Column3: LINbus; Column4: SPI; Column5: UART/USART | STM32C071G8U6
STM32C071K8T6 |  | I2C |  | IrDA | Column3: LINbus; Column4: SPI; Column5: UART/USART | STM32C071K8T6
ATTINY202-SSN |  | I2C |  | IrDA | Column3: LINbus; Column4: SPI; Column5: UART/USART | ATTINY202-SSN
STM32C011D6Y6TR |  | I2C |  | IrDA | Column3: LINbus; Column4: SPI; Column5: UART/USART | STM32C011D6Y6TR
STM32F410CBT6 |  | I2C |  | IrDA | Column3: LINbus; Column4: SPI; Column5: UART/USART | STM32F410CBT6
STM32C031F6P6 |  | I2C |  | IrDA | Column3: LINbus; Column4: SPI; Column5: UART/USART | STM32C031F6P6
ATTINY416-MNR |  | I2C |  | IrDA | Column3: LINbus; Column4: SPI; Column5: UART/USART | ATTINY416-MNR
STM32C071C8T6 |  | I2C |  | IrDA | Column3: LINbus; Column4: SPI; Column5: UART/USART | STM32C071C8T6
ATTINY1616-MFR |  | I2C |  | IrDA | Column3: LINbus; Column4: SPI; Column5: UART/USART | ATTINY1616-MFR
STM32G070CBT6 |  | I2C |  | IrDA | Column3: LINbus; Column4: SPI; Column5: SmartCard; Column6: UART/USART | STM32G070CBT6
STM32G030F6P6 |  | I2C |  | IrDA | Column3: LINbus; Column4: SPI; Column5: SmartCard; Column6: UART/USART | STM32G030F6P6
STM32G030K8T6 |  | I2C |  | IrDA | Column3: LINbus; Column4: SPI; Column5: SmartCard; Column6: UART/USART | STM32G030K8T6
STM32G070RBT6 |  | I2C |  | IrDA | Column3: LINbus; Column4: SPI; Column5: SmartCard; Column6: UART/USART | STM32G070RBT6
STM32G030C8T6 |  | I2C |  | IrDA | Column3: LINbus; Column4: SPI; Column5: SmartCard; Column6: UART/USART | STM32G030C8T6
STM32G070KBT6 |  | I2C |  | IrDA | Column3: LINbus; Column4: SPI; Column5: SmartCard; Column6: UART/USART | STM32G070KBT6
STM32G030F6P6TR |  | I2C |  | IrDA | Column3: LINbus; Column4: SPI; Column5: SmartCard; Column6: UART/USART | STM32G030F6P6TR
STM32G030K6T6 |  | I2C |  | IrDA | Column3: LINbus; Column4: SPI; Column5: SmartCard; Column6: UART/USART | STM32G030K6T6
STM32G031G8U6 |  | I2C |  | IrDA | Column3: LINbus; Column4: SPI; Column5: SmartCard; Column6: UART/USART | STM32G031G8U6
STM32G070CBT6TR |  | I2C |  | IrDA | Column3: LINbus; Column4: SPI; Column5: SmartCard; Column6: UART/USART | STM32G070CBT6TR
STM32G030J6M6 |  | I2C |  | IrDA | Column3: LINbus; Column4: SPI; Column5: SmartCard; Column6: UART/USART | STM32G030J6M6
STM32G051F8P6 |  | I2C |  | IrDA | Column3: LINbus; Column4: SPI; Column5: SmartCard; Column6: UART/USART | STM32G051F8P6
STM32G0B0KET6 |  | I2C |  | IrDA | Column3: LINbus; Column4: SPI; Column5: SmartCard; Column6: UART/USART | STM32G0B0KET6
STM32G030K6T6TR |  | I2C |  | IrDA | Column3: LINbus; Column4: SPI; Column5: SmartCard; Column6: UART/USART | STM32G030K6T6TR
STM32G031K8T6 |  | I2C |  | IrDA | Column3: LINbus; Column4: SPI; Column5: SmartCard; Column6: UART/USART | STM32G031K8T6
STM32U073CCT6 |  | I2C |  | IrDA | Column3: LINbus; Column4: SPI; Column5: UART/USART; Column6: USB | STM32U073CCT6
STM32G0B0RET6 |  | I2C |  | IrDA | Column3: LINbus; Column4: SPI; Column5: SmartCard; Column6: UART/USART; Column7: USB2.0 | STM32G0B0RET6
STM32G0B0CET6 |  | I2C |  | IrDA | Column3: LINbus; Column4: SPI; Column5: SmartCard; Column6: UART/USART; Column7: USB2.0 | STM32G0B0CET6
ATSAMC21J18A-AUT | CANbus | I2C |  |  | Column3: LINbus; Column4: SPI; Column5: UART/USART | ATSAMC21J18A-AUT
CY8C5888LTI-LP097 | CANbus | I2C |  |  | Column3: LINbus; Column4: SPI; Column5: UART/USART; Column6: USB | CY8C5888LTI-LP097
PIC18F87K22-I/PT |  | I2C |  |  | Column3: LINbus; Column4: SPI; Column5: UART/USART; Column162: EBI/EMI | PIC18F87K22-I/PT
PIC18F46K80-I/PT |  | I2C |  |  | Column3: LINbus; Column4: SPI; Column5: UART/USART; Column162: ECANbus | PIC18F46K80-I/PT
LPC11C14FBD48/301, | CANbus | I2C |  |  | Column3: Microwire; Column4: SPI; Column5: SSI; Column6: SSP; Column7: UART/USART | LPC11C14FBD48/301,
LPC55S69JBD100K |  | I2C |  |  | Column3: MMC/SD/SDIO; Column4: SPI; Column5: UART/USART; Column6: USB; Column162: Flexcomm | LPC55S69JBD100K
TMS320LF2407APGEA | CANbus |  |  | EBI/EMI | Column3: SCI; Column4: SPI; Column5: UART/USART | TMS320LF2407APGEA
TMS320F2808PZA | CANbus | I2C |  |  | Column3: SCI; Column4: SPI; Column5: UART/USART | TMS320F2808PZA
DSPIC33AK128MC106-I/PT |  | I2C |  | QEI | Column3: SENT; Column4: SPI; Column5: UART/USART | DSPIC33AK128MC106-I/PT
AVR32SD32-I/PT |  | I2C |  | IrDA | Column3: SMBus; Column4: SPI; Column5: UART/USART | AVR32SD32-I/PT
AVR16DU20T-I/REB |  | I2C |  | IrDA | Column3: SMBus; Column4: SPI; Column5: UART/USART; Column6: USB | AVR16DU20T-I/REB
AT90CAN128-16AU | CANbus | I2C |  | EBI/EMI | Column4: SPI; Column5: UART/USART | AT90CAN128-16AU
PIC32MX795F512L-80I/PT | CANbus | I2C | Ethernet |  | Column4: SPI; Column5: UART/USART; Column6: USB OTG | PIC32MX795F512L-80I/PT
PIC32MX795F512L-80I/PF | CANbus | I2C | Ethernet |  | Column4: SPI; Column5: UART/USART; Column6: USB OTG | PIC32MX795F512L-80I/PF
AT91SAM7XC512B-AU | CANbus | I2C | Ethernet |  | Column4: SPI; Column5: SSC; Column6: UART/USART; Column7: USB | AT91SAM7XC512B-AU
LPC2131FBD64/01,15 |  | I2C |  | Microwire | Column3: SPI; Column4: SSI; Column5: SSP; Column6: UART/USART | LPC2131FBD64/01,15
STM32L010F4P6 |  | I2C |  | IrDA | Column3: SPI; Column4: UART/USART | STM32L010F4P6
STM32L010K4T6 |  | I2C |  | IrDA | Column3: SPI; Column4: UART/USART | STM32L010K4T6
STM32L011F4U6TR |  | I2C |  | IrDA | Column3: SPI; Column4: UART/USART | STM32L011F4U6TR
STM32L010C6T6 |  | I2C |  | IrDA | Column3: SPI; Column4: UART/USART | STM32L010C6T6
PIC24FJ256DA210-I/PT |  | I2C |  | IrDA | Column3: SPI; Column4: UART/USART; Column5: USB OTG | PIC24FJ256DA210-I/PT
PIC16F15213-I/SN |  | I2C |  | LINbus | Column3: SPI; Column4: UART/USART | PIC16F15213-I/SN
PIC12F1822-I/SN |  | I2C |  | LINbus | Column3: SPI; Column4: UART/USART | PIC12F1822-I/SN
PIC16F1947-I/PT |  | I2C |  | LINbus | Column3: SPI; Column4: UART/USART | PIC16F1947-I/PT
PIC18F67K22-I/PT |  | I2C |  | LINbus | Column3: SPI; Column4: UART/USART | PIC18F67K22-I/PT
PIC16F1823-I/SL |  | I2C |  | LINbus | Column3: SPI; Column4: UART/USART | PIC16F1823-I/SL
PIC16F15213T-I/MF |  | I2C |  | LINbus | Column3: SPI; Column4: UART/USART | PIC16F15213T-I/MF
PIC18F57Q43-I/PT |  | I2C |  | LINbus | Column3: SPI; Column4: UART/USART | PIC18F57Q43-I/PT
PIC18F67K40-I/PT |  | I2C |  | LINbus | Column3: SPI; Column4: UART/USART | PIC18F67K40-I/PT
PIC18F47Q43-I/PT |  | I2C |  | LINbus | Column3: SPI; Column4: UART/USART | PIC18F47Q43-I/PT
PIC16F15223-I/SL |  | I2C |  | LINbus | Column3: SPI; Column4: UART/USART | PIC16F15223-I/SL
PIC16F1939-I/PT |  | I2C |  | LINbus | Column3: SPI; Column4: UART/USART | PIC16F1939-I/PT
PIC16F15223T-I/SL |  | I2C |  | LINbus | Column3: SPI; Column4: UART/USART | PIC16F15223T-I/SL
PIC16F1829-I/SS |  | I2C |  | LINbus | Column3: SPI; Column4: UART/USART | PIC16F1829-I/SS
ATSAMD21G18A-AU |  | I2C |  | LINbus | Column3: SPI; Column4: UART/USART; Column5: USB | ATSAMD21G18A-AU
ATSAMD21G18A-AUT |  | I2C |  | LINbus | Column3: SPI; Column4: UART/USART; Column5: USB | ATSAMD21G18A-AUT
CY8C5868AXI-LP035 |  | I2C |  | LINbus | Column3: SPI; Column4: UART/USART; Column5: USB | CY8C5868AXI-LP035
ATSAMD21G18A-MU |  | I2C |  | LINbus | Column3: SPI; Column4: UART/USART; Column5: USB | ATSAMD21G18A-MU
ATSAMD21G18A-MUT |  | I2C |  | LINbus | Column3: SPI; Column4: UART/USART; Column5: USB | ATSAMD21G18A-MUT
CY8C5868LTI-LP039 |  | I2C |  | LINbus | Column3: SPI; Column4: UART/USART; Column5: USB | CY8C5868LTI-LP039
EFM8SB10F2G-A-QFN20 |  | I2C |  | SMBus | Column3: SPI; Column4: UART/USART | EFM8SB10F2G-A-QFN20
EFM8BB21F16G-C-QFN20R |  | I2C |  | SMBus | Column3: SPI; Column4: UART/USART | EFM8BB21F16G-C-QFN20R
EFM8SB10F2G-A-QFN20R |  | I2C |  | SMBus | Column3: SPI; Column4: UART/USART | EFM8SB10F2G-A-QFN20R
EFM8BB21F16G-C-QFN20 |  | I2C |  | SMBus | Column3: SPI; Column4: UART/USART | EFM8BB21F16G-C-QFN20
C8051F120-GQ |  |  |  | SMBus (2-Wire/I2C) | Column3: SPI; Column4: UART/USART; Column162: EBI/EMI | C8051F120-GQ
C8051F340-GQ |  |  |  | SMBus (2-Wire/I2C) | Column3: SPI; Column4: UART/USART; Column5: USB; Column162: EBI/EMI | C8051F340-GQ
ATMEGA2560-16AU |  | I2C |  |  | Column3: SPI; Column4: UART/USART; Column162: EBI/EMI | ATMEGA2560-16AU
ATMEGA2560-16AUR |  | I2C |  |  | Column3: SPI; Column4: UART/USART; Column162: EBI/EMI | ATMEGA2560-16AUR
ATMEGA128A-AU |  | I2C |  |  | Column3: SPI; Column4: UART/USART; Column162: EBI/EMI | ATMEGA128A-AU
ATMEGA128-16AU |  | I2C |  |  | Column3: SPI; Column4: UART/USART; Column162: EBI/EMI | ATMEGA128-16AU
ATMEGA128L-8AU |  | I2C |  |  | Column3: SPI; Column4: UART/USART; Column162: EBI/EMI | ATMEGA128L-8AU
PIC18F8722-I/PT |  | I2C |  |  | Column3: SPI; Column4: UART/USART; Column162: EBI/EMI | PIC18F8722-I/PT
ATMEGA1280-16AU |  | I2C |  |  | Column3: SPI; Column4: UART/USART; Column162: EBI/EMI | ATMEGA1280-16AU
ATMEGA128A-AUR |  | I2C |  |  | Column3: SPI; Column4: UART/USART; Column162: EBI/EMI | ATMEGA128A-AUR
ATMEGA2561-16AU |  | I2C |  |  | Column3: SPI; Column4: UART/USART; Column162: EBI/EMI | ATMEGA2561-16AU
AT91SAM7S256D-AU |  | I2C |  | SPI | Column3: SSC; Column4: UART/USART; Column5: USB | AT91SAM7S256D-AU
ATMEGA32U4-AU |  | I2C |  | SPI | Column3: UART/USART; Column4: USB | ATMEGA32U4-AU
ATMEGA32U4-MU |  | I2C |  | SPI | Column3: UART/USART; Column4: USB | ATMEGA32U4-MU
ATMEGA32U4-AUR |  | I2C |  | SPI | Column3: UART/USART; Column4: USB | ATMEGA32U4-AUR
PIC18F4550-I/PT |  | I2C |  | SPI | Column3: UART/USART; Column4: USB | PIC18F4550-I/PT
PIC18F4550-I/P |  | I2C |  | SPI | Column3: UART/USART; Column4: USB | PIC18F4550-I/P
STM32F070CBT6 |  | I2C |  | SPI | Column3: UART/USART; Column4: USB | STM32F070CBT6
STM32F070CBT6TR |  | I2C |  | SPI | Column3: UART/USART; Column4: USB | STM32F070CBT6TR
PIC24FJ256GB106-I/PT |  | I2C |  | SPI | Column3: UART/USART; Column4: USB OTG | PIC24FJ256GB106-I/PT
MCF5282CVM66 | CANbus | I2C | Ethernet | EBI/EMI | Column5: SPI; Column6: UART/USART | MCF5282CVM66
MSP432E401YTPDTR | CANbus | I2C | Ethernet | EBI/EMI | Column5: QSSI; Column6: UART/USART; Column7: USB OTG | MSP432E401YTPDTR
TM4C1294NCPDTT3 | CANbus | I2C | Ethernet | EBI/EMI | Column5: IrDA; Column6: QSSI; Column7: UART/USART; Column8: USB OTG | TM4C1294NCPDTT3
TM4C129ENCPDTI3R | CANbus | I2C | Ethernet | EBI/EMI | Column5: IrDA; Column6: QSSI; Column7: UART/USART; Column8: USB OTG | TM4C129ENCPDTI3R
TM4C1294NCPDTI3 | CANbus | I2C | Ethernet | EBI/EMI | Column5: IrDA; Column6: QSSI; Column7: UART/USART; Column8: USB OTG | TM4C1294NCPDTI3
TM4C1294NCPDTI3R | CANbus | I2C | Ethernet | EBI/EMI | Column5: IrDA; Column6: QSSI; Column7: UART/USART; Column8: USB OTG | TM4C1294NCPDTI3R
STM32H743VIT6 | CANbus | I2C | Ethernet | EBI/EMI |  |  | IrDA | LINbus | MDIO | MMC/SD/SDIO | QSPI | SAI | SPDIF | SPI | SWPMI | UART/USART | USB OTG |  |  |  |  | STM32H743VIT6
STM32H723ZGT6 | CANbus | I2C | Ethernet | EBI/EMI |  |  | IrDA | LINbus | MDIO | MMC/SD/SDIO | QSPI | SAI | SPDIF | SPI | SWPMI | UART/USART | USB OTG |  |  |  |  | STM32H723ZGT6
STM32H743ZIT6 | CANbus | I2C | Ethernet | EBI/EMI |  |  | IrDA | LINbus | MDIO | MMC/SD/SDIO | QSPI | SAI | SPDIF | SPI | SWPMI | UART/USART | USB OTG |  |  |  |  | STM32H743ZIT6
STM32H750VBT6 | CANbus | I2C | Ethernet | EBI/EMI |  |  | IrDA | LINbus | MDIO | MMC/SD/SDIO | QSPI | SAI | SPDIF | SPI | SWPMI | UART/USART | USB OTG |  |  |  |  | STM32H750VBT6
STM32H753ZIT6 | CANbus | I2C | Ethernet | EBI/EMI |  |  | IrDA | LINbus | MDIO | MMC/SD/SDIO | QSPI | SAI | SPDIF | SPI | SWPMI | UART/USART | USB OTG |  |  |  |  | STM32H753ZIT6
STM32H753VIT6 | CANbus | I2C | Ethernet | EBI/EMI |  |  | IrDA | LINbus | MDIO | MMC/SD/SDIO | QSPI | SAI | SPDIF | SPI | SWPMI | UART/USART | USB OTG |  |  |  |  | STM32H753VIT6
STM32H743IIT6 | CANbus | I2C | Ethernet | EBI/EMI |  |  | IrDA | LINbus | MDIO | MMC/SD/SDIO | QSPI | SAI | SPDIF | SPI | SWPMI | UART/USART | USB OTG |  |  |  |  | STM32H743IIT6
STM32H723VGT6 | CANbus | I2C | Ethernet | EBI/EMI |  |  | IrDA | LINbus | MDIO | MMC/SD/SDIO | QSPI | SAI | SPDIF | SPI | SWPMI | UART/USART | USB OTG |  |  |  |  | STM32H723VGT6
STM32H743XIH6 | CANbus | I2C | Ethernet | EBI/EMI |  |  | IrDA | LINbus | MDIO | MMC/SD/SDIO | QSPI | SAI | SPDIF | SPI | SWPMI | UART/USART | USB OTG |  |  |  |  | STM32H743XIH6
STM32H743VIH6 | CANbus | I2C | Ethernet | EBI/EMI |  |  | IrDA | LINbus | MDIO | MMC/SD/SDIO | QSPI | SAI | SPDIF | SPI | SWPMI | UART/USART | USB OTG |  |  |  |  | STM32H743VIH6
STM32H743BIT6 | CANbus | I2C | Ethernet | EBI/EMI |  |  | IrDA | LINbus | MDIO | MMC/SD/SDIO | QSPI | SAI | SPDIF | SPI | SWPMI | UART/USART | USB OTG |  |  |  |  | STM32H743BIT6
STM32H730VBT6 | CANbus | I2C | Ethernet | EBI/EMI |  |  | IrDA | LINbus | MDIO | MMC/SD/SDIO | QSPI | SAI | SPDIF | SPI | SWPMI | UART/USART | USB OTG |  |  |  |  | STM32H730VBT6
STM32H723VET6 | CANbus | I2C | Ethernet | EBI/EMI |  |  | IrDA | LINbus | MDIO | MMC/SD/SDIO | QSPI | SAI | SPDIF | SPI | SWPMI | UART/USART | USB OTG |  |  |  |  | STM32H723VET6
STM32H743VGT6 | CANbus | I2C | Ethernet | EBI/EMI |  |  | IrDA | LINbus | MDIO | MMC/SD/SDIO | QSPI | SAI | SPDIF | SPI | SWPMI | UART/USART | USB OTG |  |  |  |  | STM32H743VGT6
STM32H743IIK6 | CANbus | I2C | Ethernet | EBI/EMI |  |  | IrDA | LINbus | MDIO | MMC/SD/SDIO | QSPI | SAI | SPDIF | SPI | SWPMI | UART/USART | USB OTG |  |  |  |  | STM32H743IIK6
STM32H753IIK6 | CANbus | I2C | Ethernet | EBI/EMI |  |  | IrDA | LINbus | MDIO | MMC/SD/SDIO | QSPI | SAI | SPDIF | SPI | SWPMI | UART/USART | USB OTG |  |  |  |  | STM32H753IIK6
STM32H753VIH6 | CANbus | I2C | Ethernet | EBI/EMI |  |  | IrDA | LINbus | MDIO | MMC/SD/SDIO | QSPI | SAI | SPDIF | SPI | SWPMI | UART/USART | USB OTG |  |  |  |  | STM32H753VIH6
STM32H753XIH6 | CANbus | I2C | Ethernet | EBI/EMI |  |  | IrDA | LINbus | MDIO | MMC/SD/SDIO | QSPI | SAI | SPDIF | SPI | SWPMI | UART/USART | USB OTG |  |  |  |  | STM32H753XIH6
STM32H753IIT6 | CANbus | I2C | Ethernet | EBI/EMI |  |  | IrDA | LINbus | MDIO | MMC/SD/SDIO | QSPI | SAI | SPDIF | SPI | SWPMI | UART/USART | USB OTG |  |  |  |  | STM32H753IIT6
STM32H750XBH6 | CANbus | I2C | Ethernet | EBI/EMI |  |  | IrDA | LINbus | MDIO | MMC/SD/SDIO | QSPI | SAI | SPDIF | SPI | SWPMI | UART/USART | USB OTG |  |  |  |  | STM32H750XBH6
STM32H733VGT6 | CANbus | I2C | Ethernet | EBI/EMI |  |  | IrDA | LINbus | MDIO | MMC/SD/SDIO | QSPI | SAI | SPDIF | SPI | SWPMI | UART/USART | USB OTG |  |  |  |  | STM32H733VGT6
STM32H7S7L8H6H | CANbus | I2C | Ethernet | EBI/EMI |  |  | IrDA | LINbus | MDIO | MMC/SD/SDIO | QSPI | SAI | SPDIF | SPI | SWPMI | UART/USART | USB OTG |  |  |  |  | STM32H7S7L8H6H
STM32H753BIT6 | CANbus | I2C | Ethernet | EBI/EMI |  |  | IrDA | LINbus | MDIO | MMC/SD/SDIO | QSPI | SAI | SPDIF | SPI | SWPMI | UART/USART | USB OTG |  |  |  |  | STM32H753BIT6
STM32H725VGT6 | CANbus | I2C | Ethernet | EBI/EMI |  |  | IrDA | LINbus | MDIO | MMC/SD/SDIO | QSPI | SAI | SPDIF | SPI | SWPMI | UART/USART | USB OTG |  |  |  |  | STM32H725VGT6
STM32H750IBK6 | CANbus | I2C | Ethernet | EBI/EMI |  |  | IrDA | LINbus | MDIO | MMC/SD/SDIO | QSPI | SAI | SPDIF | SPI | SWPMI | UART/USART | USB OTG |  |  |  |  | STM32H750IBK6
STM32H735IGT6 | CANbus | I2C | Ethernet | EBI/EMI |  |  | IrDA | LINbus | MDIO | MMC/SD/SDIO | QSPI | SAI | SPDIF | SPI | SWPMI | UART/USART | USB OTG |  |  |  |  | STM32H735IGT6
STM32H735IGK6 | CANbus | I2C | Ethernet | EBI/EMI |  |  | IrDA | LINbus | MDIO | MMC/SD/SDIO | QSPI | SAI | SPDIF | SPI | SWPMI | UART/USART | USB OTG |  |  |  |  | STM32H735IGK6
STM32F767ZIT6 | CANbus | I2C | Ethernet | EBI/EMI | Column5: IrDA; Column6: LINbus; Column7: MMC/SD/SDIO; Column8: QSPI; Column9: SAI; Column10: SPDIF; Column11: SPI; Column12: UART/USART; Column13: USB OTG | STM32F767ZIT6
STM32F765VIT6 | CANbus | I2C | Ethernet | EBI/EMI | Column5: IrDA; Column6: LINbus; Column7: MMC/SD/SDIO; Column8: QSPI; Column9: SAI; Column10: SPDIF; Column11: SPI; Column12: UART/USART; Column13: USB OTG | STM32F765VIT6
STM32F746NGH6 | CANbus | I2C | Ethernet | EBI/EMI | Column5: IrDA; Column6: LINbus; Column7: SAI; Column8: SD; Column9: SPDIF-Rx; Column10: SPI; Column11: UART/USART; Column12: USB OTG | STM32F746NGH6
ATSAMV71Q21B-AAB | CANbus | I2C | Ethernet | EBI/EMI | Column5: IrDA; Column6: LINbus; Column7: MMC/SD/SDIO; Column8: QSPI; Column9: SPI; Column10: SSC; Column11: UART/USART; Column12: USB | ATSAMV71Q21B-AAB
ATSAME70Q21A-AN | CANbus | I2C | Ethernet | EBI/EMI | Column5: IrDA; Column6: LINbus; Column7: MMC/SD/SDIO; Column8: QSPI; Column9: SPI; Column10: UART/USART; Column11: USB | ATSAME70Q21A-AN
ATSAM3X8EA-AU | CANbus | I2C | Ethernet | EBI/EMI | Column5: IrDA; Column6: LINbus; Column7: Memory Card; Column8: SPI; Column9: SSC; Column10: UART/USART; Column11: USB | ATSAM3X8EA-AU
LPC1788FBD208K | CANbus | I2C | Ethernet | EBI/EMI | Column5: Microwire; Column6: Memory Card; Column7: SPI; Column8: SSI; Column9: SSP; Column10: UART/USART; Column11: USB OTG | LPC1788FBD208K
LPC1788FBD208,551 | CANbus | I2C | Ethernet | EBI/EMI | Column5: Microwire; Column6: Memory Card; Column7: SPI; Column8: SSI; Column9: SSP; Column10: UART/USART; Column11: USB OTG | LPC1788FBD208,551
MIMXRT1064CVL5B | CANbus | I2C | Ethernet | EBI/EMI | Column5: MMC/SD/SDIO; Column6: SAI; Column7: SPDIF; Column8: SPI; Column9: UART/USART; Column10: USB OTG | MIMXRT1064CVL5B
MIMXRT1064CVJ5B | CANbus | I2C | Ethernet | EBI/EMI | Column5: MMC/SD/SDIO; Column6: SAI; Column7: SPDIF; Column8: SPI; Column9: UART/USART; Column10: USB OTG | MIMXRT1064CVJ5B
STM32F429ZIT6 | CANbus | I2C | Ethernet | EBI/EMI | Column5: IrDA; Column6: LINbus; Column7: SPI; Column8: UART/USART; Column9: USB OTG | STM32F429ZIT6
STM32F427VIT6 | CANbus | I2C | Ethernet | EBI/EMI | Column5: IrDA; Column6: LINbus; Column7: SPI; Column8: UART/USART; Column9: USB OTG | STM32F427VIT6
STM32F439ZIT6 | CANbus | I2C | Ethernet | EBI/EMI | Column5: IrDA; Column6: LINbus; Column7: SPI; Column8: UART/USART; Column9: USB OTG | STM32F439ZIT6
STM32F429IGT6 | CANbus | I2C | Ethernet | EBI/EMI | Column5: IrDA; Column6: LINbus; Column7: SPI; Column8: UART/USART; Column9: USB OTG | STM32F429IGT6
STM32F427VGT6 | CANbus | I2C | Ethernet | EBI/EMI | Column5: IrDA; Column6: LINbus; Column7: SPI; Column8: UART/USART; Column9: USB OTG | STM32F427VGT6
STM32F427ZGT6 | CANbus | I2C | Ethernet | EBI/EMI | Column5: IrDA; Column6: LINbus; Column7: SPI; Column8: UART/USART; Column9: USB OTG | STM32F427ZGT6
STM32F429IIT6 | CANbus | I2C | Ethernet | EBI/EMI | Column5: IrDA; Column6: LINbus; Column7: SPI; Column8: UART/USART; Column9: USB OTG | STM32F429IIT6
STM32F427ZIT6 | CANbus | I2C | Ethernet | EBI/EMI | Column5: IrDA; Column6: LINbus; Column7: SPI; Column8: UART/USART; Column9: USB OTG | STM32F427ZIT6
STM32F429BIT6 | CANbus | I2C | Ethernet | EBI/EMI | Column5: IrDA; Column6: LINbus; Column7: SPI; Column8: UART/USART; Column9: USB OTG | STM32F429BIT6
STM32U5A5QJI3Q | CANbus | I2C |  | EBI/EMI | Column3: FIFO; Column5: IrDA; Column6: LINbus; Column7: MMC/SD; Column8: SPI; Column9: UART/USART/USB | STM32U5A5QJI3Q
STM32H563VIT6 | CANbus | I2C | Ethernet |  | Column3: FIFO; Column5: IrDA; Column6: LINbus; Column7: SCI; Column8: SDIO; Column9: SMBus; Column10: SPI; Column11: UART/USART; Column12: USB | STM32H563VIT6
STM32H563RGT6 | CANbus | I2C | Ethernet |  | Column3: FIFO; Column5: IrDA; Column6: LINbus; Column7: SCI; Column8: SDIO; Column9: SMBus; Column10: SPI; Column11: UART/USART; Column12: USB | STM32H563RGT6
STM32H563VGT6 | CANbus | I2C | Ethernet |  | Column3: FIFO; Column5: IrDA; Column6: LINbus; Column7: SCI; Column8: SDIO; Column9: SMBus; Column10: SPI; Column11: UART/USART; Column12: USB | STM32H563VGT6
STM32H563RIT6 | CANbus | I2C | Ethernet |  | Column3: FIFO; Column5: IrDA; Column6: LINbus; Column7: SCI; Column8: SDIO; Column9: SMBus; Column10: SPI; Column11: UART/USART; Column12: USB | STM32H563RIT6
S32K344EHT1VPBST | CANbus | I2C | Ethernet |  | Column3: FlexIO; Column5: LINBus; Column6: SPI; Column7: QSPI; Column8: UART/USART | S32K344EHT1VPBST
STM32H7A3ZIT6 | CANbus | I2C |  | EBI/EMI | HDMI-CEC |  | IrDA | LINbus | MDIO | MMC/SD/SDIO | SAI | SPDIF | SPI | SWPMI | UART/USART | USB OTG | [5 empty] | STM32H7A3ZIT6